## Лист1
Приложение № 1 к Запросу коммерческих предложений
ЛОКАЛЬНЫЙ СМЕТНЫЙ РАСЧЕТ (СМЕТА) № 02-01-01
(наименование конструктивного решения)
Составлен | базисно-индексным | методом
Основание | 343-ОС-223-ЭС
(проектная и (или) иная техническая документация)
Составлен(а) в текущем (базисном) уровне цен |  |  | 1 кв. 2021г.
Сметная стоимость |  | 4109.05 | (582,73) | тыс.руб.
в том числе:
| строительных работ | 3191.18 | (458,5) | тыс.руб. |  | Средства на оплату труда рабочих |  |  |  |  | 0 | (14,81) | тыс.руб.
| монтажных работ | 153.99 | (22,12) | тыс.руб. |  | Нормативные затраты труда рабочих | [5 empty] | 1629.52 | чел.час.
| оборудования | 7.17 | (1,63) | тыс.руб. |  | Нормативные затраты труда машинистов | [5 empty] | 125.33 | чел.час.
| прочих затрат | 71.88 | (3,35) | тыс.руб. |  | Расчетный измеритель конструктивного решения
№ п/п | Обоснование | Наименование работ и затрат |  |  | Единица измерения | Количество |  |  | Сметная стоимость в базисном уровне цен (в текущем уровне цен (гр. 8) для ресурсов, отсутствующих в СНБ), руб. |  |  | Индексы | Сметная стоимость в текущем уровне цен, руб.
[6 empty] | на единицу | коэффициенты | всего с учетом коэффициентов | на единицу | коэффициенты | всего
1 | 2 | 3 |  |  | 4 | 5 | 6 | 7 | 8 | 9 | 10 | 11 | 12
Раздел 1. Производственный корпус (Питающие сети для ВРУ- АВР-8) | [13 empty] | Раздел 1. Производственный корпус (Питающие сети для ВРУ- АВР-8)
Разборка и восстановление покрытий | [14 empty] | Разборка и восстановление покрытий
Демонтаж покрытия | [14 empty] | Демонтаж покрытия
1 | ФЕРр68-12-4 | Разборка покрытий и оснований: асфальтобетонных с помощью молотков отбойных |  |  | 4: 100 м3; 7: 0,0495 |  |  | Разборка покрытий и оснований: асфальтобетонных с помощью молотков отбойных
|  | Объем=(45*1,1*0,1) / 100 | [14 empty] | Объем=(45*1,1*0,1) / 100
| Приказ от 04.08.2020 № 421/пр прил.10 табл.1 п.2 | Производство работ осуществляется на территории действующего предприятия с наличием в зоне производства работ одного или нескольких из перечисленных ниже факторов: - разветвленной сети транспортных и инженерных коммуникаций; - стесненных условий для складирования материалов; - действующего технологического оборудования; - движения технологического транспорта ОЗП=1,15; ЭМ=1,15 к расх.; ЗПМ=1,15; ТЗ=1,15; ТЗМ=1,15 | [15 empty] | Производство работ осуществляется на территории действующего предприятия с наличием в зоне производства работ одного или нескольких из перечисленных ниже факторов: - разветвленной сети транспортных и инженерных коммуникаций; - стесненных условий для складирования материалов; - действующего технологического оборудования; - движения технологического транспорта ОЗП=1,15; ЭМ=1,15 к расх.; ЗПМ=1,15; ТЗ=1,15; ТЗМ=1,15
| 1 | ОТ |  |  | 8: 1288.05; 9: 1,15; 10: 73.32 | [5 empty] | ОТ
| 2 | ЭМ |  |  | 8: 3690.72; 9: 1,15; 10: 210.09 | [5 empty] | ЭМ
| 3 | в т.ч. ОТм |  |  | 8: 398.18; 9: 1,15; 10: 22.67 | [5 empty] | в т.ч. ОТм
|  | ЗТ |  |  | 4: чел.-ч; 5: 155; 6: 1,15; 7: 8,823375 | [6 empty] | ЗТ
|  | ЗТм |  |  | 4: чел.-ч; 5: 39,05; 6: 1,15; 7: 2,2229213 | [6 empty] | ЗТм
|  | Итого по расценке |  |  | 8: 4978.77; 10: 283.41 | [7 empty] | Итого по расценке
|  | ФОТ |  |  | 10: 95.99 | [6 empty] | ФОТ
| МДС81-33.2004 Прил.5 п.18 | НР Благоустройство (ремонтно-строительные) |  |  | 4: %; 5: 104; 7: 104; 10: 99.83 | [6 empty] | НР Благоустройство (ремонтно-строительные)
| Письмо №АП-5536/06 Прил.2 п.18 | СП Благоустройство (ремонтно-строительные) |  |  | 4: %; 5: 60; 7: 60; 10: 57.59 | [6 empty] | СП Благоустройство (ремонтно-строительные)
|  | Всего по позиции |  |  | 10: 440.83 | [8 empty] | Всего по позиции
2 | Строительный мусор и другие возвратные средства | Строительный мусор |  |  | 4: т; 7: 7,425; 11: 6.96 |  |  | Строительный мусор
|  | Объем=0,0495*100*1,5 | [14 empty] | Объем=0,0495*100*1,5
3 | ФЕР27-03-010-01 | Разборка бортовых камней: на бетонном основании |  |  | 4: 100 м; 7: 0,16 |  |  | Разборка бортовых камней: на бетонном основании
|  | Объем=16 / 100 | [14 empty] | Объем=16 / 100
| Приказ от 04.08.2020 № 421/пр прил.10 табл.1 п.2 | Производство работ осуществляется на территории действующего предприятия с наличием в зоне производства работ одного или нескольких из перечисленных ниже факторов: - разветвленной сети транспортных и инженерных коммуникаций; - стесненных условий для складирования материалов; - действующего технологического оборудования; - движения технологического транспорта ОЗП=1,15; ЭМ=1,15 к расх.; ЗПМ=1,15; ТЗ=1,15; ТЗМ=1,15 | [15 empty] | Производство работ осуществляется на территории действующего предприятия с наличием в зоне производства работ одного или нескольких из перечисленных ниже факторов: - разветвленной сети транспортных и инженерных коммуникаций; - стесненных условий для складирования материалов; - действующего технологического оборудования; - движения технологического транспорта ОЗП=1,15; ЭМ=1,15 к расх.; ЗПМ=1,15; ТЗ=1,15; ТЗМ=1,15
| 1 | ОТ |  |  | 8: 615.13; 9: 1,15; 10: 113.18 | [5 empty] | ОТ
|  | ЗТ |  |  | 4: чел.-ч; 5: 76,7; 6: 1,15; 7: 14,1128 | [6 empty] | ЗТ
|  | Итого по расценке |  |  | 8: 615.13; 10: 113.18 | [7 empty] | Итого по расценке
|  | ФОТ |  |  | 10: 113.18 | [6 empty] | ФОТ
| МДС81-33.2004 Прил.4 п.21 | НР Автомобильные дороги |  |  | 4: %; 5: 142; 7: 142; 10: 160.72 | [6 empty] | НР Автомобильные дороги
| Письмо №АП-5536/06 от 18.11.04 Прил.1 п.21 | СП Автомобильные дороги |  |  | 4: %; 5: 95; 7: 95; 10: 107.52 | [6 empty] | СП Автомобильные дороги
|  | Всего по позиции |  |  | 10: 381.42 | [8 empty] | Всего по позиции
4 | Строительный мусор и другие возвратные средства | Строительный мусор |  |  | 4: т; 7: 0,576; 11: 6.96 |  |  | Строительный мусор
|  | Объем=36*16/1000 | [14 empty] | Объем=36*16/1000
5 | ФЕР27-03-008-05 | Разборка покрытий и оснований: цементно-бетонных |  |  | 4: 100 м3; 7: 0,0024 |  |  | Разборка покрытий и оснований: цементно-бетонных
|  | Объем=(1,2*1*0,2) / 100 | [14 empty] | Объем=(1,2*1*0,2) / 100
| Приказ от 04.08.2020 № 421/пр прил.10 табл.1 п.2 | Производство работ осуществляется на территории действующего предприятия с наличием в зоне производства работ одного или нескольких из перечисленных ниже факторов: - разветвленной сети транспортных и инженерных коммуникаций; - стесненных условий для складирования материалов; - действующего технологического оборудования; - движения технологического транспорта ОЗП=1,15; ЭМ=1,15 к расх.; ЗПМ=1,15; ТЗ=1,15; ТЗМ=1,15 | [15 empty] | Производство работ осуществляется на территории действующего предприятия с наличием в зоне производства работ одного или нескольких из перечисленных ниже факторов: - разветвленной сети транспортных и инженерных коммуникаций; - стесненных условий для складирования материалов; - действующего технологического оборудования; - движения технологического транспорта ОЗП=1,15; ЭМ=1,15 к расх.; ЗПМ=1,15; ТЗ=1,15; ТЗМ=1,15
| 1 | ОТ |  |  | 8: 447.88; 9: 1,15; 10: 1.24 | [5 empty] | ОТ
| 2 | ЭМ |  |  | 8: 1318.41; 9: 1,15; 10: 3.64 | [5 empty] | ЭМ
| 3 | в т.ч. ОТм |  |  | 8: 167.81; 9: 1,15; 10: 0.46 | [5 empty] | в т.ч. ОТм
|  | ЗТ |  |  | 4: чел.-ч; 5: 57,42; 6: 1,15; 7: 0,1584792 | [6 empty] | ЗТ
|  | ЗТм |  |  | 4: чел.-ч; 5: 12,43; 6: 1,15; 7: 0,0343068 | [6 empty] | ЗТм
|  | Итого по расценке |  |  | 8: 1766.29; 10: 4.88 | [7 empty] | Итого по расценке
|  | ФОТ |  |  | 10: 1.7 | [6 empty] | ФОТ
| МДС81-33.2004 Прил.4 п.21 | НР Автомобильные дороги |  |  | 4: %; 5: 142; 7: 142; 10: 2.41 | [6 empty] | НР Автомобильные дороги
| Письмо №АП-5536/06 от 18.11.04 Прил.1 п.21 | СП Автомобильные дороги |  |  | 4: %; 5: 95; 7: 95; 10: 1.62 | [6 empty] | СП Автомобильные дороги
|  | Всего по позиции |  |  | 10: 8.91 | [8 empty] | Всего по позиции
6 | Строительный мусор и другие возвратные средства | Строительный мусор |  |  | 4: т; 7: 0,576; 11: 6.96 |  |  | Строительный мусор
|  | Объем=0,0024*100*2,4 | [14 empty] | Объем=0,0024*100*2,4
7 | ФЕР46-04-003-02 | Разборка бетонных конструкций объемом более 1 м3 при помощи отбойных молотков из бетона марки: 150 (отмостка) |  |  | 4: м3; 7: 0,24 |  |  | Разборка бетонных конструкций объемом более 1 м3 при помощи отбойных молотков из бетона марки: 150 (отмостка)
|  | Объем=1,2*1*0,2 | [14 empty] | Объем=1,2*1*0,2
| Приказ от 04.08.2020 № 421/пр прил.10 табл.1 п.2 | Производство работ осуществляется на территории действующего предприятия с наличием в зоне производства работ одного или нескольких из перечисленных ниже факторов: - разветвленной сети транспортных и инженерных коммуникаций; - стесненных условий для складирования материалов; - действующего технологического оборудования; - движения технологического транспорта ОЗП=1,15; ЭМ=1,15 к расх.; ЗПМ=1,15; ТЗ=1,15; ТЗМ=1,15 | [15 empty] | Производство работ осуществляется на территории действующего предприятия с наличием в зоне производства работ одного или нескольких из перечисленных ниже факторов: - разветвленной сети транспортных и инженерных коммуникаций; - стесненных условий для складирования материалов; - действующего технологического оборудования; - движения технологического транспорта ОЗП=1,15; ЭМ=1,15 к расх.; ЗПМ=1,15; ТЗ=1,15; ТЗМ=1,15
| 1 | ОТ |  |  | 8: 183.48; 9: 1,15; 10: 50.64 | [5 empty] | ОТ
| 2 | ЭМ |  |  | 8: 537.89; 9: 1,15; 10: 148.46 | [5 empty] | ЭМ
|  | ЗТ |  |  | 4: чел.-ч; 5: 21,51; 6: 1,15; 7: 5,93676 | [6 empty] | ЗТ
|  | Итого по расценке |  |  | 8: 721.37; 10: 199.1 | [7 empty] | Итого по расценке
|  | ФОТ |  |  | 10: 50.64 | [6 empty] | ФОТ
| МДС81-33.2004 Прил.4 п.49 | НР Работы по реконструкции зданий и сооружений (усиление и замена существующих конструкций, разборка и возведение отдельных конструктивных элементов) |  |  | 4: %; 5: 110; 7: 110; 10: 55.7 | [6 empty] | НР Работы по реконструкции зданий и сооружений (усиление и замена существующих конструкций, разборка и возведение отдельных конструктивных элементов)
| Письмо №АП-5536/06 от 18.11.04 Прил.1 п.49 | СП Работы по реконструкции зданий и сооружений (усиление и замена существующих конструкций, разборка и возведение отдельных конструктивных элементов) |  |  | 4: %; 5: 70; 7: 70; 10: 35.45 | [6 empty] | СП Работы по реконструкции зданий и сооружений (усиление и замена существующих конструкций, разборка и возведение отдельных конструктивных элементов)
|  | Всего по позиции |  |  | 10: 290.25 | [8 empty] | Всего по позиции
8 | Строительный мусор и другие возвратные средства | Строительный мусор |  |  | 4: т; 7: 0,432; 11: 6.96 |  |  | Строительный мусор
|  | Объем=0,24*1,8 | [14 empty] | Объем=0,24*1,8
Земляные работы | [14 empty] | Земляные работы
Траншея тип Т-9 L=3.0м | [14 empty] | Траншея тип Т-9 L=3.0м
9 | ФЕР01-02-057-02 | Разработка грунта вручную в траншеях глубиной до 2 м без креплений с откосами, группа грунтов: 2 Примечание: глубина траншеи 1 метр, ширина по основанию 1 метр. |  |  | 4: 100 м3; 7: 0,032 |  |  | Разработка грунта вручную в траншеях глубиной до 2 м без креплений с откосами, группа грунтов: 2 Примечание: глубина траншеи 1 метр, ширина по основанию 1 метр.
|  | Объем=3,2 / 100 | [14 empty] | Объем=3,2 / 100
| Приказ от 04.08.2020 № 421/пр прил.10 табл.1 п.2 | Производство работ осуществляется на территории действующего предприятия с наличием в зоне производства работ одного или нескольких из перечисленных ниже факторов: - разветвленной сети транспортных и инженерных коммуникаций; - стесненных условий для складирования материалов; - действующего технологического оборудования; - движения технологического транспорта ОЗП=1,15; ЭМ=1,15 к расх.; ЗПМ=1,15; ТЗ=1,15; ТЗМ=1,15 | [15 empty] | Производство работ осуществляется на территории действующего предприятия с наличием в зоне производства работ одного или нескольких из перечисленных ниже факторов: - разветвленной сети транспортных и инженерных коммуникаций; - стесненных условий для складирования материалов; - действующего технологического оборудования; - движения технологического транспорта ОЗП=1,15; ЭМ=1,15 к расх.; ЗПМ=1,15; ТЗ=1,15; ТЗМ=1,15
| Приказ от 04.08.2020 № 421/пр прил.10 табл.1 п.1 | Производство работ по возведению конструктивных элементов встраиваемых помещений внутри строящегося объекта капитального строительства (при возведенных несущих конструктивных элементах), что в соответствии с требованиями технической безопасности, приводит к ограничению действий рабочих по производству работ ОЗП=1,2; ЭМ=1,2 к расх.; ЗПМ=1,2; ТЗ=1,2; ТЗМ=1,2 | [15 empty] | Производство работ по возведению конструктивных элементов встраиваемых помещений внутри строящегося объекта капитального строительства (при возведенных несущих конструктивных элементах), что в соответствии с требованиями технической безопасности, приводит к ограничению действий рабочих по производству работ ОЗП=1,2; ЭМ=1,2 к расх.; ЗПМ=1,2; ТЗ=1,2; ТЗМ=1,2
| 1 | ОТ |  |  | 8: 1201.2; 9: 1,38; 10: 53.04 | [5 empty] | ОТ
|  | ЗТ |  |  | 4: чел.-ч; 5: 154; 6: 1,38; 7: 6,80064 | [6 empty] | ЗТ
|  | Итого по расценке |  |  | 8: 1201.2; 10: 53.04 | [7 empty] | Итого по расценке
|  | ФОТ |  |  | 10: 53.04 | [6 empty] | ФОТ
| МДС81-33.2004 Прил.4 п.1.2 | НР Земляные работы, выполняемые ручным способом |  |  | 4: %; 5: 80; 7: 80; 10: 42.43 | [6 empty] | НР Земляные работы, выполняемые ручным способом
| Письмо №АП-5536/06 от 18.11.04 Прил.1 п.1.2 | СП Земляные работы, выполняемые ручным способом |  |  | 4: %; 5: 45; 7: 45; 10: 23.87 | [6 empty] | СП Земляные работы, выполняемые ручным способом
|  | Всего по позиции |  |  | 10: 119.34 | [8 empty] | Всего по позиции
10 | ФЕРм08-02-142-01 | Устройство постели при одном кабеле в траншее |  |  | 4: 100 м; 7: 0,03 |  |  | Устройство постели при одном кабеле в траншее
|  | Объем=3 / 100 | [14 empty] | Объем=3 / 100
| Приказ от 04.08.2020 № 421/пр прил.10 табл.1 п.2 | Производство работ осуществляется на территории действующего предприятия с наличием в зоне производства работ одного или нескольких из перечисленных ниже факторов: - разветвленной сети транспортных и инженерных коммуникаций; - стесненных условий для складирования материалов; - действующего технологического оборудования; - движения технологического транспорта ОЗП=1,15; ЭМ=1,15 к расх.; ЗПМ=1,15; ТЗ=1,15; ТЗМ=1,15 | [15 empty] | Производство работ осуществляется на территории действующего предприятия с наличием в зоне производства работ одного или нескольких из перечисленных ниже факторов: - разветвленной сети транспортных и инженерных коммуникаций; - стесненных условий для складирования материалов; - действующего технологического оборудования; - движения технологического транспорта ОЗП=1,15; ЭМ=1,15 к расх.; ЗПМ=1,15; ТЗ=1,15; ТЗМ=1,15
| 1 | ОТ |  |  | 8: 49.82; 9: 1,15; 10: 1.72 | [5 empty] | ОТ
| 2 | ЭМ |  |  | 8: 256.27; 9: 1,15; 10: 8.84 | [5 empty] | ЭМ
| 3 | в т.ч. ОТм |  |  | 8: 45.24; 9: 1,15; 10: 1.56 | [5 empty] | в т.ч. ОТм
| 4 | М |  |  | 8: 1; 10: 0.03 | [5 empty] | М
|  | ЗТ |  |  | 4: чел.-ч; 5: 5,3; 6: 1,15; 7: 0,18285 | [6 empty] | ЗТ
|  | ЗТм |  |  | 4: чел.-ч; 5: 3,9; 6: 1,15; 7: 0,13455 | [6 empty] | ЗТм
|  | Итого по расценке |  |  | 8: 307.09; 10: 10.59 | [7 empty] | Итого по расценке
|  | ФОТ |  |  | 10: 3.28 | [6 empty] | ФОТ
| МДС81-33.2004 Прил.4 п.45.2 | НР Электромонтажные работы на других объектах |  |  | 4: %; 5: 95; 7: 95; 10: 3.12 | [6 empty] | НР Электромонтажные работы на других объектах
| Письмо №АП-5536/06 Прил.1 п.45.2 | СП Электромонтажные работы на других объектах |  |  | 4: %; 5: 65; 7: 65; 10: 2.13 | [6 empty] | СП Электромонтажные работы на других объектах
|  | Всего по позиции |  |  | 10: 15.84 | [8 empty] | Всего по позиции
11 | ФЕРм08-02-142-02 | На каждый последующий кабель добавлять к расценке 08-02-142-01 ( 7 доп. кабеля) |  |  | 4: 100 м; 7: 0,03 |  |  | На каждый последующий кабель добавлять к расценке 08-02-142-01 ( 7 доп. кабеля)
|  | Объем=3 / 100 | [14 empty] | Объем=3 / 100
|  | кол-во доп.кабелей 7 шт ПЗ=7 (ОЗП=7; ЭМ=7 к расх.; ЗПМ=7; МАТ=7 к расх.; ТЗ=7; ТЗМ=7) | [15 empty] | кол-во доп.кабелей 7 шт ПЗ=7 (ОЗП=7; ЭМ=7 к расх.; ЗПМ=7; МАТ=7 к расх.; ТЗ=7; ТЗМ=7)
| Приказ от 04.08.2020 № 421/пр прил.10 табл.1 п.2 | Производство работ осуществляется на территории действующего предприятия с наличием в зоне производства работ одного или нескольких из перечисленных ниже факторов: - разветвленной сети транспортных и инженерных коммуникаций; - стесненных условий для складирования материалов; - действующего технологического оборудования; - движения технологического транспорта ОЗП=1,15; ЭМ=1,15 к расх.; ЗПМ=1,15; ТЗ=1,15; ТЗМ=1,15 | [15 empty] | Производство работ осуществляется на территории действующего предприятия с наличием в зоне производства работ одного или нескольких из перечисленных ниже факторов: - разветвленной сети транспортных и инженерных коммуникаций; - стесненных условий для складирования материалов; - действующего технологического оборудования; - движения технологического транспорта ОЗП=1,15; ЭМ=1,15 к расх.; ЗПМ=1,15; ТЗ=1,15; ТЗМ=1,15
| 1 | ОТ |  |  | 8: 18.71; 9: 8,05; 10: 4.52 | [5 empty] | ОТ
| 2 | ЭМ |  |  | 8: 5.26; 9: 8,05; 10: 1.27 | [5 empty] | ЭМ
| 3 | в т.ч. ОТм |  |  | 8: 0.93; 9: 8,05; 10: 0.22 | [5 empty] | в т.ч. ОТм
| 4 | М |  |  | 8: 0.37; 9: 7; 10: 0.08 | [5 empty] | М
|  | ЗТ |  |  | 4: чел.-ч; 5: 1,99; 6: 8,05; 7: 0,480585 | [6 empty] | ЗТ
|  | ЗТм |  |  | 4: чел.-ч; 5: 0,08; 6: 8,05; 7: 0,01932 | [6 empty] | ЗТм
|  | Итого по расценке |  |  | 8: 24.34; 10: 5.87 | [7 empty] | Итого по расценке
|  | ФОТ |  |  | 10: 4.74 | [6 empty] | ФОТ
| МДС81-33.2004 Прил.4 п.45.2 | НР Электромонтажные работы на других объектах |  |  | 4: %; 5: 95; 7: 95; 10: 4.5 | [6 empty] | НР Электромонтажные работы на других объектах
| Письмо №АП-5536/06 Прил.1 п.45.2 | СП Электромонтажные работы на других объектах |  |  | 4: %; 5: 65; 7: 65; 10: 3.08 | [6 empty] | СП Электромонтажные работы на других объектах
|  | Всего по позиции |  |  | 10: 13.45 | [8 empty] | Всего по позиции
12 | ФССЦ-02.3.01.02-0003 | Песок для строительных работ природный 50%; обогащенный 50% |  |  | 4: м3; 7: 0,33; 8: 54.95; 10: 18.13 |  |  | Песок для строительных работ природный 50%; обогащенный 50%
|  | Объем=1*0,1*3*1,1 | [14 empty] | Объем=1*0,1*3*1,1
13 | ФЕР34-02-003-01 | Устройство трубопроводов из полиэтиленовых труб: до 2 отверстий |  |  | 4: канал.км; 7: 0,012 |  |  | Устройство трубопроводов из полиэтиленовых труб: до 2 отверстий
|  | Объем=3*4/1000 | [14 empty] | Объем=3*4/1000
| Приказ от 04.08.2020 № 421/пр прил.10 табл.1 п.2 | Производство работ осуществляется на территории действующего предприятия с наличием в зоне производства работ одного или нескольких из перечисленных ниже факторов: - разветвленной сети транспортных и инженерных коммуникаций; - стесненных условий для складирования материалов; - действующего технологического оборудования; - движения технологического транспорта ОЗП=1,15; ЭМ=1,15 к расх.; ЗПМ=1,15; ТЗ=1,15; ТЗМ=1,15 | [15 empty] | Производство работ осуществляется на территории действующего предприятия с наличием в зоне производства работ одного или нескольких из перечисленных ниже факторов: - разветвленной сети транспортных и инженерных коммуникаций; - стесненных условий для складирования материалов; - действующего технологического оборудования; - движения технологического транспорта ОЗП=1,15; ЭМ=1,15 к расх.; ЗПМ=1,15; ТЗ=1,15; ТЗМ=1,15
| 1 | ОТ |  |  | 8: 1125.18; 9: 1,15; 10: 15.53 | [5 empty] | ОТ
| 4 | М |  |  | 8: 63068.02; 10: 756.82 | [5 empty] | М
|  | ЗТ |  |  | 4: чел.-ч; 5: 133; 6: 1,15; 7: 1,8354 | [6 empty] | ЗТ
|  | Итого по расценке |  |  | 8: 64193.2; 10: 772.35 | [7 empty] | Итого по расценке
|  | ФОТ |  |  | 10: 15.53 | [6 empty] | ФОТ
| МДС81-33.2004 Прил.4 п.28.1 | НР Прокладка и монтаж сетей связи |  |  | 4: %; 5: 100; 7: 100; 10: 15.53 | [6 empty] | НР Прокладка и монтаж сетей связи
| Письмо №АП-5536/06 от 18.11.04 Прил.1 п.28.1 | СП Прокладка и монтаж сетей связи |  |  | 4: %; 5: 65; 7: 65; 10: 10.09 | [6 empty] | СП Прокладка и монтаж сетей связи
|  | Всего по позиции |  |  | 10: 797.97 | [8 empty] | Всего по позиции
14 | ФССЦ-24.3.03.13-0418 | Труба напорная полиэтиленовая ПНД, среднего типа, диаметр 110 мм |  |  | 4: м; 7: -12; 8: 63; 10: -756 |  |  | Труба напорная полиэтиленовая ПНД, среднего типа, диаметр 110 мм
15 | ТЦ_24.3.03.13_68_7713688960_03.03.2021_02 | Труба жесткая двустенная D=110, цвет красный, арт.160911 |  |  | 4: м; 7: 12; 8: 36.34; 9: 1,02; 10: 444.8 |  |  | Труба жесткая двустенная D=110, цвет красный, арт.160911
|  | Объем=3*4 | [14 empty] | Объем=3*4
|  | Цена=252,90/6,96 | [20 empty] | Цена=252,90/6,96
| Приказ от 04.08.2020 № 421/пр п.92а | Заготовительно-складские расходы для материальных ресурсов (за исключением металлических конструкций) - 2% ПЗ=2% (ОЗП=2%; ЭМ=2%; МАТ=2%) | [15 empty] | Заготовительно-складские расходы для материальных ресурсов (за исключением металлических конструкций) - 2% ПЗ=2% (ОЗП=2%; ЭМ=2%; МАТ=2%)
16 | ТЦ_24.3.05.07_68_7713688960_03.03.2021_02 | Муфта разъемная с фиксатором для двуственных труб D=110 мм, арт. 017110 |  |  | 4: шт; 7: 8; 8: 147.44; 9: 1,02; 10: 1203.11 |  |  | Муфта разъемная с фиксатором для двуственных труб D=110 мм, арт. 017110
|  | Объем=2*4 | [14 empty] | Объем=2*4
|  | Цена=1026,18/6,96 | [20 empty] | Цена=1026,18/6,96
| Приказ от 04.08.2020 № 421/пр п.92а | Заготовительно-складские расходы для материальных ресурсов (за исключением металлических конструкций) - 2% ПЗ=2% (ОЗП=2%; ЭМ=2%; МАТ=2%) | [15 empty] | Заготовительно-складские расходы для материальных ресурсов (за исключением металлических конструкций) - 2% ПЗ=2% (ОЗП=2%; ЭМ=2%; МАТ=2%)
17 | ТЦ_24.3.03.13_68_7713688960_03.03.2021_02 | Кольцо резиновое уплотнительное для двустенной трубы D=110мм. Арт. 016110 |  |  | 4: шт; 7: 8; 8: 3.96; 9: 1,02; 10: 32.31 |  |  | Кольцо резиновое уплотнительное для двустенной трубы D=110мм. Арт. 016110
|  | Объем=2*4 | [14 empty] | Объем=2*4
|  | Цена=27,59/6,96 | [20 empty] | Цена=27,59/6,96
| Приказ от 04.08.2020 № 421/пр п.92а | Заготовительно-складские расходы для материальных ресурсов (за исключением металлических конструкций) - 2% ПЗ=2% (ОЗП=2%; ЭМ=2%; МАТ=2%) | [15 empty] | Заготовительно-складские расходы для материальных ресурсов (за исключением металлических конструкций) - 2% ПЗ=2% (ОЗП=2%; ЭМ=2%; МАТ=2%)
18 | ТЦ_24.3.05.02_68_7713688960_03.03.2021_02 | Заглушка для двустенных труб, наружная, D=110. арт.023110 |  |  | 4: шт; 7: 8; 8: 18.63; 9: 1,02; 10: 152.02 |  |  | Заглушка для двустенных труб, наружная, D=110. арт.023110
|  | Объем=2*4 | [14 empty] | Объем=2*4
|  | Цена=129,68/6,96 | [20 empty] | Цена=129,68/6,96
| Приказ от 04.08.2020 № 421/пр п.92а | Заготовительно-складские расходы для материальных ресурсов (за исключением металлических конструкций) - 2% ПЗ=2% (ОЗП=2%; ЭМ=2%; МАТ=2%) | [15 empty] | Заготовительно-складские расходы для материальных ресурсов (за исключением металлических конструкций) - 2% ПЗ=2% (ОЗП=2%; ЭМ=2%; МАТ=2%)
19 | ФЕРм08-02-148-03 | Кабель до 35 кВ в проложенных трубах, блоках и коробах, масса 1 м кабеля: до 3 кг |  |  | 4: 100 м; 7: 0,12 |  |  | Кабель до 35 кВ в проложенных трубах, блоках и коробах, масса 1 м кабеля: до 3 кг
|  | Объем=(3*4) / 100 | [14 empty] | Объем=(3*4) / 100
| Приказ от 04.08.2020 № 421/пр прил.10 табл.1 п.2 | Производство работ осуществляется на территории действующего предприятия с наличием в зоне производства работ одного или нескольких из перечисленных ниже факторов: - разветвленной сети транспортных и инженерных коммуникаций; - стесненных условий для складирования материалов; - действующего технологического оборудования; - движения технологического транспорта ОЗП=1,15; ЭМ=1,15 к расх.; ЗПМ=1,15; ТЗ=1,15; ТЗМ=1,15 | [15 empty] | Производство работ осуществляется на территории действующего предприятия с наличием в зоне производства работ одного или нескольких из перечисленных ниже факторов: - разветвленной сети транспортных и инженерных коммуникаций; - стесненных условий для складирования материалов; - действующего технологического оборудования; - движения технологического транспорта ОЗП=1,15; ЭМ=1,15 к расх.; ЗПМ=1,15; ТЗ=1,15; ТЗМ=1,15
| 1 | ОТ |  |  | 8: 174.46; 9: 1,15; 10: 24.08 | [5 empty] | ОТ
| 2 | ЭМ |  |  | 8: 54.07; 9: 1,15; 10: 7.46 | [5 empty] | ЭМ
| 3 | в т.ч. ОТм |  |  | 8: 5.02; 9: 1,15; 10: 0.69 | [5 empty] | в т.ч. ОТм
| 4 | М |  |  | 8: 38.65; 10: 4.64 | [5 empty] | М
|  | ЗТ |  |  | 4: чел.-ч; 5: 18,56; 6: 1,15; 7: 2,56128 | [6 empty] | ЗТ
|  | ЗТм |  |  | 4: чел.-ч; 5: 0,4; 6: 1,15; 7: 0,0552 | [6 empty] | ЗТм
|  | Итого по расценке |  |  | 8: 267.18; 10: 36.18 | [7 empty] | Итого по расценке
|  | ФОТ |  |  | 10: 24.77 | [6 empty] | ФОТ
| МДС81-33.2004 Прил.4 п.45.2 | НР Электромонтажные работы на других объектах |  |  | 4: %; 5: 95; 7: 95; 10: 23.53 | [6 empty] | НР Электромонтажные работы на других объектах
| Письмо №АП-5536/06 Прил.1 п.45.2 | СП Электромонтажные работы на других объектах |  |  | 4: %; 5: 65; 7: 65; 10: 16.1 | [6 empty] | СП Электромонтажные работы на других объектах
|  | Всего по позиции |  |  | 10: 75.81 | [8 empty] | Всего по позиции
20 | ТЦ_21.1.06.08_68_7713688960_03.03.2021_02 | Кабель силовой с алюминиевыми жилами АПВБбШп 4х120-1000 |  |  | 4: м; 7: 12,24; 8: 133.14; 9: 1,02; 10: 1662.23 |  |  | Кабель силовой с алюминиевыми жилами АПВБбШп 4х120-1000
|  | Объем=3*4*1,02 | [14 empty] | Объем=3*4*1,02
|  | Цена=926,67/6,96 | [20 empty] | Цена=926,67/6,96
| Приказ от 04.08.2020 № 421/пр п.92а | Заготовительно-складские расходы для материальных ресурсов (за исключением металлических конструкций) - 2% ПЗ=2% (ОЗП=2%; ЭМ=2%; МАТ=2%) | [15 empty] | Заготовительно-складские расходы для материальных ресурсов (за исключением металлических конструкций) - 2% ПЗ=2% (ОЗП=2%; ЭМ=2%; МАТ=2%)
21 | ФЕРм08-02-143-05 | Покрытие кабеля, проложенного в траншее: лентой сигнальной |  |  | 4: 100 м; 7: 0,03 |  |  | Покрытие кабеля, проложенного в траншее: лентой сигнальной
|  | Объем=3 / 100 | [14 empty] | Объем=3 / 100
|  | 5 сигнальных лент, по ширене траншеи ПЗ=5 (ОЗП=5; ЭМ=5 к расх.; ЗПМ=5; МАТ=5 к расх.; ТЗ=5; ТЗМ=5) | [15 empty] | 5 сигнальных лент, по ширене траншеи ПЗ=5 (ОЗП=5; ЭМ=5 к расх.; ЗПМ=5; МАТ=5 к расх.; ТЗ=5; ТЗМ=5)
| Приказ от 04.08.2020 № 421/пр прил.10 табл.1 п.2 | Производство работ осуществляется на территории действующего предприятия с наличием в зоне производства работ одного или нескольких из перечисленных ниже факторов: - разветвленной сети транспортных и инженерных коммуникаций; - стесненных условий для складирования материалов; - действующего технологического оборудования; - движения технологического транспорта ОЗП=1,15; ЭМ=1,15 к расх.; ЗПМ=1,15; ТЗ=1,15; ТЗМ=1,15 | [15 empty] | Производство работ осуществляется на территории действующего предприятия с наличием в зоне производства работ одного или нескольких из перечисленных ниже факторов: - разветвленной сети транспортных и инженерных коммуникаций; - стесненных условий для складирования материалов; - действующего технологического оборудования; - движения технологического транспорта ОЗП=1,15; ЭМ=1,15 к расх.; ЗПМ=1,15; ТЗ=1,15; ТЗМ=1,15
| 1 | ОТ |  |  | 8: 3.85; 9: 5,75; 10: 0.66 | [5 empty] | ОТ
| 2 | ЭМ |  |  | 8: 1.31; 9: 5,75; 10: 0.23 | [5 empty] | ЭМ
| 3 | в т.ч. ОТм |  |  | 8: 0.23; 9: 5,75; 10: 0.04 | [5 empty] | в т.ч. ОТм
| 4 | М |  |  | 8: 0.08; 9: 5; 10: 0.01 | [5 empty] | М
|  | ЗТ |  |  | 4: чел.-ч; 5: 0,48; 6: 5,75; 7: 0,0828 | [6 empty] | ЗТ
|  | ЗТм |  |  | 4: чел.-ч; 5: 0,02; 6: 5,75; 7: 0,00345 | [6 empty] | ЗТм
|  | Итого по расценке |  |  | 8: 5.24; 10: 0.9 | [7 empty] | Итого по расценке
|  | ФОТ |  |  | 10: 0.7 | [6 empty] | ФОТ
| МДС81-33.2004 Прил.4 п.45.2 | НР Электромонтажные работы на других объектах |  |  | 4: %; 5: 95; 7: 95; 10: 0.67 | [6 empty] | НР Электромонтажные работы на других объектах
| Письмо №АП-5536/06 Прил.1 п.45.2 | СП Электромонтажные работы на других объектах |  |  | 4: %; 5: 65; 7: 65; 10: 0.46 | [6 empty] | СП Электромонтажные работы на других объектах
|  | Всего по позиции |  |  | 10: 2.03 | [8 empty] | Всего по позиции
22 | ФССЦ-01.7.06.08-0003 | Лента полиэтиленовая сигнальная, ширина 200 мм, толщина 50 мкм |  |  | 4: 100 м; 7: 0,0618; 8: 108; 10: 6.67 |  |  | Лента полиэтиленовая сигнальная, ширина 200 мм, толщина 50 мкм
|  | Объем=(3*2*1,03) / 100 | [14 empty] | Объем=(3*2*1,03) / 100
23 | ФЕРм08-02-143-01 | Покрытие кабеля, проложенного в траншее: кирпичом одного кабеля |  |  | 4: 100 м; 7: 0,03 |  |  | Покрытие кабеля, проложенного в траншее: кирпичом одного кабеля
|  | Объем=3 / 100 | [14 empty] | Объем=3 / 100
| Приказ от 04.08.2020 № 421/пр прил.10 табл.1 п.2 | Производство работ осуществляется на территории действующего предприятия с наличием в зоне производства работ одного или нескольких из перечисленных ниже факторов: - разветвленной сети транспортных и инженерных коммуникаций; - стесненных условий для складирования материалов; - действующего технологического оборудования; - движения технологического транспорта ОЗП=1,15; ЭМ=1,15 к расх.; ЗПМ=1,15; ТЗ=1,15; ТЗМ=1,15 | [15 empty] | Производство работ осуществляется на территории действующего предприятия с наличием в зоне производства работ одного или нескольких из перечисленных ниже факторов: - разветвленной сети транспортных и инженерных коммуникаций; - стесненных условий для складирования материалов; - действующего технологического оборудования; - движения технологического транспорта ОЗП=1,15; ЭМ=1,15 к расх.; ЗПМ=1,15; ТЗ=1,15; ТЗМ=1,15
| 1 | ОТ |  |  | 8: 48.97; 9: 1,15; 10: 1.69 | [5 empty] | ОТ
| 2 | ЭМ |  |  | 8: 313.32; 9: 1,15; 10: 10.81 | [5 empty] | ЭМ
| 3 | в т.ч. ОТм |  |  | 8: 43.43; 9: 1,15; 10: 1.5 | [5 empty] | в т.ч. ОТм
| 4 | М |  |  | 8: 0.98; 10: 0.03 | [5 empty] | М
|  | ЗТ |  |  | 4: чел.-ч; 5: 5,21; 6: 1,15; 7: 0,179745 | [6 empty] | ЗТ
|  | ЗТм |  |  | 4: чел.-ч; 5: 3,46; 6: 1,15; 7: 0,11937 | [6 empty] | ЗТм
|  | Итого по расценке |  |  | 8: 363.27; 10: 12.53 | [7 empty] | Итого по расценке
|  | ФОТ |  |  | 10: 3.19 | [6 empty] | ФОТ
| МДС81-33.2004 Прил.4 п.45.2 | НР Электромонтажные работы на других объектах |  |  | 4: %; 5: 95; 7: 95; 10: 3.03 | [6 empty] | НР Электромонтажные работы на других объектах
| Письмо №АП-5536/06 Прил.1 п.45.2 | СП Электромонтажные работы на других объектах |  |  | 4: %; 5: 65; 7: 65; 10: 2.07 | [6 empty] | СП Электромонтажные работы на других объектах
|  | Всего по позиции |  |  | 10: 17.63 | [8 empty] | Всего по позиции
24 | ФССЦ-06.1.01.05-0035 | Кирпич керамический одинарный, марка 100, размер 250х120х65 мм |  |  | 4: 1000 шт; 7: 0,012; 8: 1752.6; 10: 21.03 |  |  | Кирпич керамический одинарный, марка 100, размер 250х120х65 мм
|  | Объем=12 / 1000 | [14 empty] | Объем=12 / 1000
25 | ФЕР01-02-061-01 | Засыпка вручную траншей, пазух котлованов и ям, группа грунтов: 1 |  |  | 4: 100 м3; 7: 0,006 |  |  | Засыпка вручную траншей, пазух котлованов и ям, группа грунтов: 1
|  | Объем=(3*0,2*1) / 100 | [14 empty] | Объем=(3*0,2*1) / 100
| Приказ от 04.08.2020 № 421/пр прил.10 табл.1 п.2 | Производство работ осуществляется на территории действующего предприятия с наличием в зоне производства работ одного или нескольких из перечисленных ниже факторов: - разветвленной сети транспортных и инженерных коммуникаций; - стесненных условий для складирования материалов; - действующего технологического оборудования; - движения технологического транспорта ОЗП=1,15; ЭМ=1,15 к расх.; ЗПМ=1,15; ТЗ=1,15; ТЗМ=1,15 | [15 empty] | Производство работ осуществляется на территории действующего предприятия с наличием в зоне производства работ одного или нескольких из перечисленных ниже факторов: - разветвленной сети транспортных и инженерных коммуникаций; - стесненных условий для складирования материалов; - действующего технологического оборудования; - движения технологического транспорта ОЗП=1,15; ЭМ=1,15 к расх.; ЗПМ=1,15; ТЗ=1,15; ТЗМ=1,15
| 1 | ОТ |  |  | 8: 663.75; 9: 1,15; 10: 4.58 | [5 empty] | ОТ
|  | ЗТ |  |  | 4: чел.-ч; 5: 88,5; 6: 1,15; 7: 0,61065 | [6 empty] | ЗТ
|  | Итого по расценке |  |  | 8: 663.75; 10: 4.58 | [7 empty] | Итого по расценке
|  | ФОТ |  |  | 10: 4.58 | [6 empty] | ФОТ
| МДС81-33.2004 Прил.4 п.1.2 | НР Земляные работы, выполняемые ручным способом |  |  | 4: %; 5: 80; 7: 80; 10: 3.66 | [6 empty] | НР Земляные работы, выполняемые ручным способом
| Письмо №АП-5536/06 от 18.11.04 Прил.1 п.1.2 | СП Земляные работы, выполняемые ручным способом |  |  | 4: %; 5: 45; 7: 45; 10: 2.06 | [6 empty] | СП Земляные работы, выполняемые ручным способом
|  | Всего по позиции |  |  | 10: 10.3 | [8 empty] | Всего по позиции
26 | ФССЦ-02.3.01.02-0033 | Песок природный обогащенный для строительных работ средний |  |  | 4: м3; 7: 0,66; 8: 70.6; 10: 46.6 |  |  | Песок природный обогащенный для строительных работ средний
|  | Объем=3*0,2*1*1,10 | [14 empty] | Объем=3*0,2*1*1,10
27 | ФЕР01-02-061-02 | Засыпка вручную траншей, пазух котлованов и ям, группа грунтов: 2 Примечание: засыпка грунтом |  |  | 4: 100 м3; 7: 0,021 |  |  | Засыпка вручную траншей, пазух котлованов и ям, группа грунтов: 2 Примечание: засыпка грунтом
|  | Объем=(3*1*0,7) / 100 | [14 empty] | Объем=(3*1*0,7) / 100
| Приказ от 04.08.2020 № 421/пр прил.10 табл.1 п.2 | Производство работ осуществляется на территории действующего предприятия с наличием в зоне производства работ одного или нескольких из перечисленных ниже факторов: - разветвленной сети транспортных и инженерных коммуникаций; - стесненных условий для складирования материалов; - действующего технологического оборудования; - движения технологического транспорта ОЗП=1,15; ЭМ=1,15 к расх.; ЗПМ=1,15; ТЗ=1,15; ТЗМ=1,15 | [15 empty] | Производство работ осуществляется на территории действующего предприятия с наличием в зоне производства работ одного или нескольких из перечисленных ниже факторов: - разветвленной сети транспортных и инженерных коммуникаций; - стесненных условий для складирования материалов; - действующего технологического оборудования; - движения технологического транспорта ОЗП=1,15; ЭМ=1,15 к расх.; ЗПМ=1,15; ТЗ=1,15; ТЗМ=1,15
| 1 | ОТ |  |  | 8: 729; 9: 1,15; 10: 17.61 | [5 empty] | ОТ
|  | ЗТ |  |  | 4: чел.-ч; 5: 97,2; 6: 1,15; 7: 2,34738 | [6 empty] | ЗТ
|  | Итого по расценке |  |  | 8: 729; 10: 17.61 | [7 empty] | Итого по расценке
|  | ФОТ |  |  | 10: 17.61 | [6 empty] | ФОТ
| МДС81-33.2004 Прил.4 п.1.2 | НР Земляные работы, выполняемые ручным способом |  |  | 4: %; 5: 80; 7: 80; 10: 14.09 | [6 empty] | НР Земляные работы, выполняемые ручным способом
| Письмо №АП-5536/06 от 18.11.04 Прил.1 п.1.2 | СП Земляные работы, выполняемые ручным способом |  |  | 4: %; 5: 45; 7: 45; 10: 7.92 | [6 empty] | СП Земляные работы, выполняемые ручным способом
|  | Всего по позиции |  |  | 10: 39.62 | [8 empty] | Всего по позиции
Траншея тип Т-5 L=154.0м | [14 empty] | Траншея тип Т-5 L=154.0м
28 | ФЕР01-01-004-05 | Разработка грунта в отвал экскаваторами "драглайн" или "обратная лопата" с ковшом вместимостью: 0,25 м3, группа грунтов 2 Примечание: Ширина траншеи 60 см, глубина 1 метр. |  |  | 4: 1000 м3; 7: 0,0859 |  |  | Разработка грунта в отвал экскаваторами "драглайн" или "обратная лопата" с ковшом вместимостью: 0,25 м3, группа грунтов 2 Примечание: Ширина траншеи 60 см, глубина 1 метр.
|  | Объем=(92,4*0,93) / 1000 | [14 empty] | Объем=(92,4*0,93) / 1000
| Приказ от 04.08.2020 № 421/пр прил.10 табл.1 п.2 | Производство работ осуществляется на территории действующего предприятия с наличием в зоне производства работ одного или нескольких из перечисленных ниже факторов: - разветвленной сети транспортных и инженерных коммуникаций; - стесненных условий для складирования материалов; - действующего технологического оборудования; - движения технологического транспорта ОЗП=1,15; ЭМ=1,15 к расх.; ЗПМ=1,15; ТЗ=1,15; ТЗМ=1,15 | [15 empty] | Производство работ осуществляется на территории действующего предприятия с наличием в зоне производства работ одного или нескольких из перечисленных ниже факторов: - разветвленной сети транспортных и инженерных коммуникаций; - стесненных условий для складирования материалов; - действующего технологического оборудования; - движения технологического транспорта ОЗП=1,15; ЭМ=1,15 к расх.; ЗПМ=1,15; ТЗ=1,15; ТЗМ=1,15
| 1 | ОТ |  |  | 8: 85.02; 9: 1,15; 10: 8.4 | [5 empty] | ОТ
| 2 | ЭМ |  |  | 8: 3486.5; 9: 1,15; 10: 344.41 | [5 empty] | ЭМ
| 3 | в т.ч. ОТм |  |  | 8: 577.68; 9: 1,15; 10: 57.07 | [5 empty] | в т.ч. ОТм
|  | ЗТ |  |  | 4: чел.-ч; 5: 10,9; 6: 1,15; 7: 1,0767565 | [6 empty] | ЗТ
|  | ЗТм |  |  | 4: чел.-ч; 5: 49,8; 6: 1,15; 7: 4,919493 | [6 empty] | ЗТм
|  | Итого по расценке |  |  | 8: 3571.52; 10: 352.81 | [7 empty] | Итого по расценке
|  | ФОТ |  |  | 10: 65.47 | [6 empty] | ФОТ
| МДС81-33.2004 Прил.4 п.1.1 и Письмо №ВБ-338/02 от 08.02.08 | НР Земляные работы, выполняемые механизированным способом |  |  | 4: %; 5: 95; 7: 95; 10: 62.2 | [6 empty] | НР Земляные работы, выполняемые механизированным способом
| Письмо №АП-5536/06 от 18.11.04 Прил.1 п.1.1 | СП Земляные работы, выполняемые механизированным способом |  |  | 4: %; 5: 50; 7: 50; 10: 32.74 | [6 empty] | СП Земляные работы, выполняемые механизированным способом
|  | Всего по позиции |  |  | 10: 447.75 | [8 empty] | Всего по позиции
29 | ФЕР01-02-057-02 | Разработка грунта вручную в траншеях глубиной до 2 м без креплений с откосами, группа грунтов: 2 Примечание: Ширина траншеи 60 см, глубина 1 метр. |  |  | 4: 100 м3; 7: 0,06468 |  |  | Разработка грунта вручную в траншеях глубиной до 2 м без креплений с откосами, группа грунтов: 2 Примечание: Ширина траншеи 60 см, глубина 1 метр.
|  | Объем=(92,4*0,07) / 100 | [14 empty] | Объем=(92,4*0,07) / 100
| Прил.1.12 п.3.187 | Доработка вручную, зачистка дна и стенок с выкидкой грунта в котлованах и траншеях, разработанных механизированным способом ОЗП=1,2; ТЗ=1,2 | [15 empty] | Доработка вручную, зачистка дна и стенок с выкидкой грунта в котлованах и траншеях, разработанных механизированным способом ОЗП=1,2; ТЗ=1,2
| Приказ от 04.08.2020 № 421/пр прил.10 табл.1 п.2 | Производство работ осуществляется на территории действующего предприятия с наличием в зоне производства работ одного или нескольких из перечисленных ниже факторов: - разветвленной сети транспортных и инженерных коммуникаций; - стесненных условий для складирования материалов; - действующего технологического оборудования; - движения технологического транспорта ОЗП=1,15; ЭМ=1,15 к расх.; ЗПМ=1,15; ТЗ=1,15; ТЗМ=1,15 | [15 empty] | Производство работ осуществляется на территории действующего предприятия с наличием в зоне производства работ одного или нескольких из перечисленных ниже факторов: - разветвленной сети транспортных и инженерных коммуникаций; - стесненных условий для складирования материалов; - действующего технологического оборудования; - движения технологического транспорта ОЗП=1,15; ЭМ=1,15 к расх.; ЗПМ=1,15; ТЗ=1,15; ТЗМ=1,15
| 1 | ОТ |  |  | 8: 1201.2; 9: 1,38; 10: 107.22 | [5 empty] | ОТ
|  | ЗТ |  |  | 4: чел.-ч; 5: 154; 6: 1,38; 7: 13,7457936 | [6 empty] | ЗТ
|  | Итого по расценке |  |  | 8: 1201.2; 10: 107.22 | [7 empty] | Итого по расценке
|  | ФОТ |  |  | 10: 107.22 | [6 empty] | ФОТ
| МДС81-33.2004 Прил.4 п.1.2 | НР Земляные работы, выполняемые ручным способом |  |  | 4: %; 5: 80; 7: 80; 10: 85.78 | [6 empty] | НР Земляные работы, выполняемые ручным способом
| Письмо №АП-5536/06 от 18.11.04 Прил.1 п.1.2 | СП Земляные работы, выполняемые ручным способом |  |  | 4: %; 5: 45; 7: 45; 10: 48.25 | [6 empty] | СП Земляные работы, выполняемые ручным способом
|  | Всего по позиции |  |  | 10: 241.25 | [8 empty] | Всего по позиции
30 | ФЕРм08-02-142-01 | Устройство постели при одном кабеле в траншее |  |  | 4: 100 м; 7: 1,57 |  |  | Устройство постели при одном кабеле в траншее
|  | Объем=157 / 100 | [14 empty] | Объем=157 / 100
| Приказ от 04.08.2020 № 421/пр прил.10 табл.1 п.2 | Производство работ осуществляется на территории действующего предприятия с наличием в зоне производства работ одного или нескольких из перечисленных ниже факторов: - разветвленной сети транспортных и инженерных коммуникаций; - стесненных условий для складирования материалов; - действующего технологического оборудования; - движения технологического транспорта ОЗП=1,15; ЭМ=1,15 к расх.; ЗПМ=1,15; ТЗ=1,15; ТЗМ=1,15 | [15 empty] | Производство работ осуществляется на территории действующего предприятия с наличием в зоне производства работ одного или нескольких из перечисленных ниже факторов: - разветвленной сети транспортных и инженерных коммуникаций; - стесненных условий для складирования материалов; - действующего технологического оборудования; - движения технологического транспорта ОЗП=1,15; ЭМ=1,15 к расх.; ЗПМ=1,15; ТЗ=1,15; ТЗМ=1,15
| 1 | ОТ |  |  | 8: 49.82; 9: 1,15; 10: 89.95 | [5 empty] | ОТ
| 2 | ЭМ |  |  | 8: 256.27; 9: 1,15; 10: 462.7 | [5 empty] | ЭМ
| 3 | в т.ч. ОТм |  |  | 8: 45.24; 9: 1,15; 10: 81.68 | [5 empty] | в т.ч. ОТм
| 4 | М |  |  | 8: 1; 10: 1.57 | [5 empty] | М
|  | ЗТ |  |  | 4: чел.-ч; 5: 5,3; 6: 1,15; 7: 9,56915 | [6 empty] | ЗТ
|  | ЗТм |  |  | 4: чел.-ч; 5: 3,9; 6: 1,15; 7: 7,04145 | [6 empty] | ЗТм
|  | Итого по расценке |  |  | 8: 307.09; 10: 554.22 | [7 empty] | Итого по расценке
|  | ФОТ |  |  | 10: 171.63 | [6 empty] | ФОТ
| МДС81-33.2004 Прил.4 п.45.2 | НР Электромонтажные работы на других объектах |  |  | 4: %; 5: 95; 7: 95; 10: 163.05 | [6 empty] | НР Электромонтажные работы на других объектах
| Письмо №АП-5536/06 Прил.1 п.45.2 | СП Электромонтажные работы на других объектах |  |  | 4: %; 5: 65; 7: 65; 10: 111.56 | [6 empty] | СП Электромонтажные работы на других объектах
|  | Всего по позиции |  |  | 10: 828.83 | [8 empty] | Всего по позиции
31 | ФЕРм08-02-142-02 | На каждый последующий кабель добавлять к расценке 08-02-142-01 (3 доп. кабеля) |  |  | 4: 100 м; 7: 1,57 |  |  | На каждый последующий кабель добавлять к расценке 08-02-142-01 (3 доп. кабеля)
|  | Объем=157 / 100 | [14 empty] | Объем=157 / 100
|  | кол-во доп.кабелей ПЗ=3 (ОЗП=3; ЭМ=3 к расх.; ЗПМ=3; МАТ=3 к расх.; ТЗ=3; ТЗМ=3) | [15 empty] | кол-во доп.кабелей ПЗ=3 (ОЗП=3; ЭМ=3 к расх.; ЗПМ=3; МАТ=3 к расх.; ТЗ=3; ТЗМ=3)
| Приказ от 04.08.2020 № 421/пр прил.10 табл.1 п.2 | Производство работ осуществляется на территории действующего предприятия с наличием в зоне производства работ одного или нескольких из перечисленных ниже факторов: - разветвленной сети транспортных и инженерных коммуникаций; - стесненных условий для складирования материалов; - действующего технологического оборудования; - движения технологического транспорта ОЗП=1,15; ЭМ=1,15 к расх.; ЗПМ=1,15; ТЗ=1,15; ТЗМ=1,15 | [15 empty] | Производство работ осуществляется на территории действующего предприятия с наличием в зоне производства работ одного или нескольких из перечисленных ниже факторов: - разветвленной сети транспортных и инженерных коммуникаций; - стесненных условий для складирования материалов; - действующего технологического оборудования; - движения технологического транспорта ОЗП=1,15; ЭМ=1,15 к расх.; ЗПМ=1,15; ТЗ=1,15; ТЗМ=1,15
| 1 | ОТ |  |  | 8: 18.71; 9: 3,45; 10: 101.34 | [5 empty] | ОТ
| 2 | ЭМ |  |  | 8: 5.26; 9: 3,45; 10: 28.49 | [5 empty] | ЭМ
| 3 | в т.ч. ОТм |  |  | 8: 0.93; 9: 3,45; 10: 5.04 | [5 empty] | в т.ч. ОТм
| 4 | М |  |  | 8: 0.37; 9: 3; 10: 1.74 | [5 empty] | М
|  | ЗТ |  |  | 4: чел.-ч; 5: 1,99; 6: 3,45; 7: 10,778835 | [6 empty] | ЗТ
|  | ЗТм |  |  | 4: чел.-ч; 5: 0,08; 6: 3,45; 7: 0,43332 | [6 empty] | ЗТм
|  | Итого по расценке |  |  | 8: 24.34; 10: 131.57 | [7 empty] | Итого по расценке
|  | ФОТ |  |  | 10: 106.38 | [6 empty] | ФОТ
| МДС81-33.2004 Прил.4 п.45.2 | НР Электромонтажные работы на других объектах |  |  | 4: %; 5: 95; 7: 95; 10: 101.06 | [6 empty] | НР Электромонтажные работы на других объектах
| Письмо №АП-5536/06 Прил.1 п.45.2 | СП Электромонтажные работы на других объектах |  |  | 4: %; 5: 65; 7: 65; 10: 69.15 | [6 empty] | СП Электромонтажные работы на других объектах
|  | Всего по позиции |  |  | 10: 301.78 | [8 empty] | Всего по позиции
32 | ФССЦ-02.3.01.02-0033 | Песок природный обогащенный для строительных работ средний |  |  | 4: м3; 7: 10,362; 8: 70.6; 10: 731.56 |  |  | Песок природный обогащенный для строительных работ средний
|  | Объем=157*0,6*0,1*1,10 | [14 empty] | Объем=157*0,6*0,1*1,10
33 | ФЕРм08-02-143-01 | Покрытие кабеля, проложенного в траншее: кирпичом одного кабеля |  |  | 4: 100 м; 7: 1,57 |  |  | Покрытие кабеля, проложенного в траншее: кирпичом одного кабеля
|  | Объем=157 / 100 | [14 empty] | Объем=157 / 100
| Приказ от 04.08.2020 № 421/пр прил.10 табл.1 п.2 | Производство работ осуществляется на территории действующего предприятия с наличием в зоне производства работ одного или нескольких из перечисленных ниже факторов: - разветвленной сети транспортных и инженерных коммуникаций; - стесненных условий для складирования материалов; - действующего технологического оборудования; - движения технологического транспорта ОЗП=1,15; ЭМ=1,15 к расх.; ЗПМ=1,15; ТЗ=1,15; ТЗМ=1,15 | [15 empty] | Производство работ осуществляется на территории действующего предприятия с наличием в зоне производства работ одного или нескольких из перечисленных ниже факторов: - разветвленной сети транспортных и инженерных коммуникаций; - стесненных условий для складирования материалов; - действующего технологического оборудования; - движения технологического транспорта ОЗП=1,15; ЭМ=1,15 к расх.; ЗПМ=1,15; ТЗ=1,15; ТЗМ=1,15
| 1 | ОТ |  |  | 8: 48.97; 9: 1,15; 10: 88.42 | [5 empty] | ОТ
| 2 | ЭМ |  |  | 8: 313.32; 9: 1,15; 10: 565.7 | [5 empty] | ЭМ
| 3 | в т.ч. ОТм |  |  | 8: 43.43; 9: 1,15; 10: 78.41 | [5 empty] | в т.ч. ОТм
| 4 | М |  |  | 8: 0.98; 10: 1.54 | [5 empty] | М
|  | ЗТ |  |  | 4: чел.-ч; 5: 5,21; 6: 1,15; 7: 9,406655 | [6 empty] | ЗТ
|  | ЗТм |  |  | 4: чел.-ч; 5: 3,46; 6: 1,15; 7: 6,24703 | [6 empty] | ЗТм
|  | Итого по расценке |  |  | 8: 363.27; 10: 655.66 | [7 empty] | Итого по расценке
|  | ФОТ |  |  | 10: 166.83 | [6 empty] | ФОТ
| МДС81-33.2004 Прил.4 п.45.2 | НР Электромонтажные работы на других объектах |  |  | 4: %; 5: 95; 7: 95; 10: 158.49 | [6 empty] | НР Электромонтажные работы на других объектах
| Письмо №АП-5536/06 Прил.1 п.45.2 | СП Электромонтажные работы на других объектах |  |  | 4: %; 5: 65; 7: 65; 10: 108.44 | [6 empty] | СП Электромонтажные работы на других объектах
|  | Всего по позиции |  |  | 10: 922.59 | [8 empty] | Всего по позиции
34 | ФССЦ-06.1.01.05-0035 | Кирпич керамический одинарный, марка 100, размер 250х120х65 мм |  |  | 4: 1000 шт; 7: 0,628; 8: 1752.6; 10: 1100.63 |  |  | Кирпич керамический одинарный, марка 100, размер 250х120х65 мм
|  | Объем=628 / 1000 | [14 empty] | Объем=628 / 1000
35 | ФЕР34-02-003-01 | Устройство трубопроводов из полиэтиленовых труб: до 2 отверстий |  |  | 4: канал.км; 7: 0,616 |  |  | Устройство трубопроводов из полиэтиленовых труб: до 2 отверстий
|  | Объем=154*4/1000 | [14 empty] | Объем=154*4/1000
| Приказ от 04.08.2020 № 421/пр прил.10 табл.1 п.2 | Производство работ осуществляется на территории действующего предприятия с наличием в зоне производства работ одного или нескольких из перечисленных ниже факторов: - разветвленной сети транспортных и инженерных коммуникаций; - стесненных условий для складирования материалов; - действующего технологического оборудования; - движения технологического транспорта ОЗП=1,15; ЭМ=1,15 к расх.; ЗПМ=1,15; ТЗ=1,15; ТЗМ=1,15 | [15 empty] | Производство работ осуществляется на территории действующего предприятия с наличием в зоне производства работ одного или нескольких из перечисленных ниже факторов: - разветвленной сети транспортных и инженерных коммуникаций; - стесненных условий для складирования материалов; - действующего технологического оборудования; - движения технологического транспорта ОЗП=1,15; ЭМ=1,15 к расх.; ЗПМ=1,15; ТЗ=1,15; ТЗМ=1,15
| 1 | ОТ |  |  | 8: 1125.18; 9: 1,15; 10: 797.08 | [5 empty] | ОТ
| 4 | М |  |  | 8: 63068.02; 10: 38849.9 | [5 empty] | М
|  | ЗТ |  |  | 4: чел.-ч; 5: 133; 6: 1,15; 7: 94,2172 | [6 empty] | ЗТ
|  | Итого по расценке |  |  | 8: 64193.2; 10: 39646.98 | [7 empty] | Итого по расценке
|  | ФОТ |  |  | 10: 797.08 | [6 empty] | ФОТ
| МДС81-33.2004 Прил.4 п.28.1 | НР Прокладка и монтаж сетей связи |  |  | 4: %; 5: 100; 7: 100; 10: 797.08 | [6 empty] | НР Прокладка и монтаж сетей связи
| Письмо №АП-5536/06 от 18.11.04 Прил.1 п.28.1 | СП Прокладка и монтаж сетей связи |  |  | 4: %; 5: 65; 7: 65; 10: 518.1 | [6 empty] | СП Прокладка и монтаж сетей связи
|  | Всего по позиции |  |  | 10: 40962.16 | [8 empty] | Всего по позиции
36 | ФССЦ-24.3.03.13-0418 | Труба напорная полиэтиленовая ПНД, среднего типа, диаметр 110 мм |  |  | 4: м; 7: -616; 8: 63; 10: -38808 |  |  | Труба напорная полиэтиленовая ПНД, среднего типа, диаметр 110 мм
37 | ТЦ_24.3.03.13_68_7713688960_03.03.2021_02 | Труба жесткая двустенная D=110, цвет красный, арт.160911 |  |  | 4: м; 7: 616; 8: 36.34; 9: 1,02; 10: 22833.15 |  |  | Труба жесткая двустенная D=110, цвет красный, арт.160911
|  | Цена=252,90/6,96 | [20 empty] | Цена=252,90/6,96
| Приказ от 04.08.2020 № 421/пр п.92а | Заготовительно-складские расходы для материальных ресурсов (за исключением металлических конструкций) - 2% ПЗ=2% (ОЗП=2%; ЭМ=2%; МАТ=2%) | [15 empty] | Заготовительно-складские расходы для материальных ресурсов (за исключением металлических конструкций) - 2% ПЗ=2% (ОЗП=2%; ЭМ=2%; МАТ=2%)
38 | ТЦ_24.3.05.07_68_7713688960_03.03.2021_02 | Муфта разъемная с фиксатором для двуственных труб D=110 мм, арт. 017110 |  |  | 4: шт; 7: 92; 8: 147.44; 9: 1,02; 10: 13835.77 |  |  | Муфта разъемная с фиксатором для двуственных труб D=110 мм, арт. 017110
|  | Цена=1026,18/6,96 | [20 empty] | Цена=1026,18/6,96
| Приказ от 04.08.2020 № 421/пр п.92а | Заготовительно-складские расходы для материальных ресурсов (за исключением металлических конструкций) - 2% ПЗ=2% (ОЗП=2%; ЭМ=2%; МАТ=2%) | [15 empty] | Заготовительно-складские расходы для материальных ресурсов (за исключением металлических конструкций) - 2% ПЗ=2% (ОЗП=2%; ЭМ=2%; МАТ=2%)
39 | ТЦ_24.3.03.13_68_7713688960_03.03.2021_02 | Кольцо резиновое уплотнительное для двустенной трубы D=110мм. Арт. 016110 |  |  | 4: шт; 7: 92; 8: 3.96; 9: 1,02; 10: 371.61 |  |  | Кольцо резиновое уплотнительное для двустенной трубы D=110мм. Арт. 016110
|  | Цена=27,59/6,96 | [20 empty] | Цена=27,59/6,96
| Приказ от 04.08.2020 № 421/пр п.92а | Заготовительно-складские расходы для материальных ресурсов (за исключением металлических конструкций) - 2% ПЗ=2% (ОЗП=2%; ЭМ=2%; МАТ=2%) | [15 empty] | Заготовительно-складские расходы для материальных ресурсов (за исключением металлических конструкций) - 2% ПЗ=2% (ОЗП=2%; ЭМ=2%; МАТ=2%)
40 | ТЦ_24.3.05.02_68_7713688960_03.03.2021_02 | Заглушка для двустенных труб, наружная, D=110. арт.023110 |  |  | 4: шт; 7: 8; 8: 18.63; 9: 1,02; 10: 152.02 |  |  | Заглушка для двустенных труб, наружная, D=110. арт.023110
|  | Цена=129,68/6,96 | [20 empty] | Цена=129,68/6,96
| Приказ от 04.08.2020 № 421/пр п.92а | Заготовительно-складские расходы для материальных ресурсов (за исключением металлических конструкций) - 2% ПЗ=2% (ОЗП=2%; ЭМ=2%; МАТ=2%) | [15 empty] | Заготовительно-складские расходы для материальных ресурсов (за исключением металлических конструкций) - 2% ПЗ=2% (ОЗП=2%; ЭМ=2%; МАТ=2%)
41 | ФЕРм08-02-148-03 | Кабель до 35 кВ в проложенных трубах, блоках и коробах, масса 1 м кабеля: до 3 кг Примечание: Протяжённость трассы 154 метра по 4 кабеля |  |  | 4: 100 м; 7: 6,16 |  |  | Кабель до 35 кВ в проложенных трубах, блоках и коробах, масса 1 м кабеля: до 3 кг Примечание: Протяжённость трассы 154 метра по 4 кабеля
|  | Объем=(154*4) / 100 | [14 empty] | Объем=(154*4) / 100
| Приказ от 04.08.2020 № 421/пр прил.10 табл.1 п.2 | Производство работ осуществляется на территории действующего предприятия с наличием в зоне производства работ одного или нескольких из перечисленных ниже факторов: - разветвленной сети транспортных и инженерных коммуникаций; - стесненных условий для складирования материалов; - действующего технологического оборудования; - движения технологического транспорта ОЗП=1,15; ЭМ=1,15 к расх.; ЗПМ=1,15; ТЗ=1,15; ТЗМ=1,15 | [15 empty] | Производство работ осуществляется на территории действующего предприятия с наличием в зоне производства работ одного или нескольких из перечисленных ниже факторов: - разветвленной сети транспортных и инженерных коммуникаций; - стесненных условий для складирования материалов; - действующего технологического оборудования; - движения технологического транспорта ОЗП=1,15; ЭМ=1,15 к расх.; ЗПМ=1,15; ТЗ=1,15; ТЗМ=1,15
| 1 | ОТ |  |  | 8: 174.46; 9: 1,15; 10: 1235.87 | [5 empty] | ОТ
| 2 | ЭМ |  |  | 8: 54.07; 9: 1,15; 10: 383.03 | [5 empty] | ЭМ
| 3 | в т.ч. ОТм |  |  | 8: 5.02; 9: 1,15; 10: 35.56 | [5 empty] | в т.ч. ОТм
| 4 | М |  |  | 8: 38.65; 10: 238.08 | [5 empty] | М
|  | ЗТ |  |  | 4: чел.-ч; 5: 18,56; 6: 1,15; 7: 131,47904 | [6 empty] | ЗТ
|  | ЗТм |  |  | 4: чел.-ч; 5: 0,4; 6: 1,15; 7: 2,8336 | [6 empty] | ЗТм
|  | Итого по расценке |  |  | 8: 267.18; 10: 1856.98 | [7 empty] | Итого по расценке
|  | ФОТ |  |  | 10: 1271.43 | [6 empty] | ФОТ
| МДС81-33.2004 Прил.4 п.45.2 | НР Электромонтажные работы на других объектах |  |  | 4: %; 5: 95; 7: 95; 10: 1207.86 | [6 empty] | НР Электромонтажные работы на других объектах
| Письмо №АП-5536/06 Прил.1 п.45.2 | СП Электромонтажные работы на других объектах |  |  | 4: %; 5: 65; 7: 65; 10: 826.43 | [6 empty] | СП Электромонтажные работы на других объектах
|  | Всего по позиции |  |  | 10: 3891.27 | [8 empty] | Всего по позиции
42 | ТЦ_21.1.06.08_68_7713688960_03.03.2021_02 | Кабель силовой с алюминиевыми жилами АПВБбШп 4х120-1000 |  |  | 4: м; 7: 628,32; 8: 133.14; 9: 1,02; 10: 85327.62 |  |  | Кабель силовой с алюминиевыми жилами АПВБбШп 4х120-1000
|  | Объем=154*4*1,02 | [14 empty] | Объем=154*4*1,02
|  | Цена=926,67/6,96 | [20 empty] | Цена=926,67/6,96
| Приказ от 04.08.2020 № 421/пр п.92а | Заготовительно-складские расходы для материальных ресурсов (за исключением металлических конструкций) - 2% ПЗ=2% (ОЗП=2%; ЭМ=2%; МАТ=2%) | [15 empty] | Заготовительно-складские расходы для материальных ресурсов (за исключением металлических конструкций) - 2% ПЗ=2% (ОЗП=2%; ЭМ=2%; МАТ=2%)
43 | ФЕРм08-02-143-05 | Покрытие кабеля, проложенного в траншее: лентой сигнальной |  |  | 4: 100 м; 7: 1,54 |  |  | Покрытие кабеля, проложенного в траншее: лентой сигнальной
|  | Объем=154 / 100 | [14 empty] | Объем=154 / 100
|  | 3 сигнальных лент, по ширене траншеи ПЗ=3 (ОЗП=3; ЭМ=3 к расх.; ЗПМ=3; МАТ=3 к расх.; ТЗ=3; ТЗМ=3) | [15 empty] | 3 сигнальных лент, по ширене траншеи ПЗ=3 (ОЗП=3; ЭМ=3 к расх.; ЗПМ=3; МАТ=3 к расх.; ТЗ=3; ТЗМ=3)
| Приказ от 04.08.2020 № 421/пр прил.10 табл.1 п.2 | Производство работ осуществляется на территории действующего предприятия с наличием в зоне производства работ одного или нескольких из перечисленных ниже факторов: - разветвленной сети транспортных и инженерных коммуникаций; - стесненных условий для складирования материалов; - действующего технологического оборудования; - движения технологического транспорта ОЗП=1,15; ЭМ=1,15 к расх.; ЗПМ=1,15; ТЗ=1,15; ТЗМ=1,15 | [15 empty] | Производство работ осуществляется на территории действующего предприятия с наличием в зоне производства работ одного или нескольких из перечисленных ниже факторов: - разветвленной сети транспортных и инженерных коммуникаций; - стесненных условий для складирования материалов; - действующего технологического оборудования; - движения технологического транспорта ОЗП=1,15; ЭМ=1,15 к расх.; ЗПМ=1,15; ТЗ=1,15; ТЗМ=1,15
| 1 | ОТ |  |  | 8: 3.85; 9: 3,45; 10: 20.46 | [5 empty] | ОТ
| 2 | ЭМ |  |  | 8: 1.31; 9: 3,45; 10: 6.96 | [5 empty] | ЭМ
| 3 | в т.ч. ОТм |  |  | 8: 0.23; 9: 3,45; 10: 1.22 | [5 empty] | в т.ч. ОТм
| 4 | М |  |  | 8: 0.08; 9: 3; 10: 0.37 | [5 empty] | М
|  | ЗТ |  |  | 4: чел.-ч; 5: 0,48; 6: 3,45; 7: 2,55024 | [6 empty] | ЗТ
|  | ЗТм |  |  | 4: чел.-ч; 5: 0,02; 6: 3,45; 7: 0,10626 | [6 empty] | ЗТм
|  | Итого по расценке |  |  | 8: 5.24; 10: 27.79 | [7 empty] | Итого по расценке
|  | ФОТ |  |  | 10: 21.68 | [6 empty] | ФОТ
| МДС81-33.2004 Прил.4 п.45.2 | НР Электромонтажные работы на других объектах |  |  | 4: %; 5: 95; 7: 95; 10: 20.6 | [6 empty] | НР Электромонтажные работы на других объектах
| Письмо №АП-5536/06 Прил.1 п.45.2 | СП Электромонтажные работы на других объектах |  |  | 4: %; 5: 65; 7: 65; 10: 14.09 | [6 empty] | СП Электромонтажные работы на других объектах
|  | Всего по позиции |  |  | 10: 62.48 | [8 empty] | Всего по позиции
44 | ФССЦ-01.7.06.08-0003 | Лента полиэтиленовая сигнальная, ширина 200 мм, толщина 50 мкм |  |  | 4: 100 м; 7: 7,931; 8: 108; 10: 856.55 |  |  | Лента полиэтиленовая сигнальная, ширина 200 мм, толщина 50 мкм
|  | Объем=(154*5*1,03) / 100 | [14 empty] | Объем=(154*5*1,03) / 100
45 | ФЕР01-02-061-01 | Засыпка вручную траншей, пазух котлованов и ям, группа грунтов: 1 |  |  | 4: 100 м3; 7: 0,1884 |  |  | Засыпка вручную траншей, пазух котлованов и ям, группа грунтов: 1
|  | Объем=(157*0,6*0,2) / 100 | [14 empty] | Объем=(157*0,6*0,2) / 100
| Приказ от 04.08.2020 № 421/пр прил.10 табл.1 п.2 | Производство работ осуществляется на территории действующего предприятия с наличием в зоне производства работ одного или нескольких из перечисленных ниже факторов: - разветвленной сети транспортных и инженерных коммуникаций; - стесненных условий для складирования материалов; - действующего технологического оборудования; - движения технологического транспорта ОЗП=1,15; ЭМ=1,15 к расх.; ЗПМ=1,15; ТЗ=1,15; ТЗМ=1,15 | [15 empty] | Производство работ осуществляется на территории действующего предприятия с наличием в зоне производства работ одного или нескольких из перечисленных ниже факторов: - разветвленной сети транспортных и инженерных коммуникаций; - стесненных условий для складирования материалов; - действующего технологического оборудования; - движения технологического транспорта ОЗП=1,15; ЭМ=1,15 к расх.; ЗПМ=1,15; ТЗ=1,15; ТЗМ=1,15
| 1 | ОТ |  |  | 8: 663.75; 9: 1,15; 10: 143.81 | [5 empty] | ОТ
|  | ЗТ |  |  | 4: чел.-ч; 5: 88,5; 6: 1,15; 7: 19,17441 | [6 empty] | ЗТ
|  | Итого по расценке |  |  | 8: 663.75; 10: 143.81 | [7 empty] | Итого по расценке
|  | ФОТ |  |  | 10: 143.81 | [6 empty] | ФОТ
| МДС81-33.2004 Прил.4 п.1.2 | НР Земляные работы, выполняемые ручным способом |  |  | 4: %; 5: 80; 7: 80; 10: 115.05 | [6 empty] | НР Земляные работы, выполняемые ручным способом
| Письмо №АП-5536/06 от 18.11.04 Прил.1 п.1.2 | СП Земляные работы, выполняемые ручным способом |  |  | 4: %; 5: 45; 7: 45; 10: 64.71 | [6 empty] | СП Земляные работы, выполняемые ручным способом
|  | Всего по позиции |  |  | 10: 323.57 | [8 empty] | Всего по позиции
46 | ФССЦ-02.3.01.02-0033 | Песок природный обогащенный для строительных работ средний |  |  | 4: м3; 7: 20,724; 8: 70.6; 10: 1463.11 |  |  | Песок природный обогащенный для строительных работ средний
|  | Объем=157*0,6*0,2*1,10 | [14 empty] | Объем=157*0,6*0,2*1,10
47 | ФЕР01-02-061-02 | Засыпка вручную траншей, пазух котлованов и ям, группа грунтов: 2 Примечание: засыпка грунтом |  |  | 4: 100 м3; 7: 0,6594 |  |  | Засыпка вручную траншей, пазух котлованов и ям, группа грунтов: 2 Примечание: засыпка грунтом
|  | Объем=(157*0,6*0,7) / 100 | [14 empty] | Объем=(157*0,6*0,7) / 100
| Приказ от 04.08.2020 № 421/пр прил.10 табл.1 п.2 | Производство работ осуществляется на территории действующего предприятия с наличием в зоне производства работ одного или нескольких из перечисленных ниже факторов: - разветвленной сети транспортных и инженерных коммуникаций; - стесненных условий для складирования материалов; - действующего технологического оборудования; - движения технологического транспорта ОЗП=1,15; ЭМ=1,15 к расх.; ЗПМ=1,15; ТЗ=1,15; ТЗМ=1,15 | [15 empty] | Производство работ осуществляется на территории действующего предприятия с наличием в зоне производства работ одного или нескольких из перечисленных ниже факторов: - разветвленной сети транспортных и инженерных коммуникаций; - стесненных условий для складирования материалов; - действующего технологического оборудования; - движения технологического транспорта ОЗП=1,15; ЭМ=1,15 к расх.; ЗПМ=1,15; ТЗ=1,15; ТЗМ=1,15
| 1 | ОТ |  |  | 8: 729; 9: 1,15; 10: 552.81 | [5 empty] | ОТ
|  | ЗТ |  |  | 4: чел.-ч; 5: 97,2; 6: 1,15; 7: 73,707732 | [6 empty] | ЗТ
|  | Итого по расценке |  |  | 8: 729; 10: 552.81 | [7 empty] | Итого по расценке
|  | ФОТ |  |  | 10: 552.81 | [6 empty] | ФОТ
| МДС81-33.2004 Прил.4 п.1.2 | НР Земляные работы, выполняемые ручным способом |  |  | 4: %; 5: 80; 7: 80; 10: 442.25 | [6 empty] | НР Земляные работы, выполняемые ручным способом
| Письмо №АП-5536/06 от 18.11.04 Прил.1 п.1.2 | СП Земляные работы, выполняемые ручным способом |  |  | 4: %; 5: 45; 7: 45; 10: 248.76 | [6 empty] | СП Земляные работы, выполняемые ручным способом
|  | Всего по позиции |  |  | 10: 1243.82 | [8 empty] | Всего по позиции
Восстановление покрытие | [14 empty] | Восстановление покрытие
48 | ФЕР27-02-010-02 | Установка бортовых камней бетонных: при других видах покрытий |  |  | 4: 100 м; 7: 0,16 |  |  | Установка бортовых камней бетонных: при других видах покрытий
|  | Объем=16 / 100 | [14 empty] | Объем=16 / 100
| Приказ от 04.08.2020 № 421/пр прил.10 табл.1 п.2 | Производство работ осуществляется на территории действующего предприятия с наличием в зоне производства работ одного или нескольких из перечисленных ниже факторов: - разветвленной сети транспортных и инженерных коммуникаций; - стесненных условий для складирования материалов; - действующего технологического оборудования; - движения технологического транспорта ОЗП=1,15; ЭМ=1,15 к расх.; ЗПМ=1,15; ТЗ=1,15; ТЗМ=1,15 | [15 empty] | Производство работ осуществляется на территории действующего предприятия с наличием в зоне производства работ одного или нескольких из перечисленных ниже факторов: - разветвленной сети транспортных и инженерных коммуникаций; - стесненных условий для складирования материалов; - действующего технологического оборудования; - движения технологического транспорта ОЗП=1,15; ЭМ=1,15 к расх.; ЗПМ=1,15; ТЗ=1,15; ТЗМ=1,15
| 1 | ОТ |  |  | 8: 590.51; 9: 1,15; 10: 108.65 | [5 empty] | ОТ
| 2 | ЭМ |  |  | 8: 73.02; 9: 1,15; 10: 13.44 | [5 empty] | ЭМ
| 3 | в т.ч. ОТм |  |  | 8: 8.7; 9: 1,15; 10: 1.6 | [5 empty] | в т.ч. ОТм
| 4 | М |  |  | 8: 3690.05; 10: 590.41 | [5 empty] | М
|  | ЗТ |  |  | 4: чел.-ч; 5: 69,8; 6: 1,15; 7: 12,8432 | [6 empty] | ЗТ
|  | ЗТм |  |  | 4: чел.-ч; 5: 0,65; 6: 1,15; 7: 0,1196 | [6 empty] | ЗТм
|  | Итого по расценке |  |  | 8: 4353.58; 10: 712.5 | [7 empty] | Итого по расценке
|  | ФОТ |  |  | 10: 110.25 | [6 empty] | ФОТ
| МДС81-33.2004 Прил.4 п.21 | НР Автомобильные дороги |  |  | 4: %; 5: 142; 7: 142; 10: 156.56 | [6 empty] | НР Автомобильные дороги
| Письмо №АП-5536/06 от 18.11.04 Прил.1 п.21 | СП Автомобильные дороги |  |  | 4: %; 5: 95; 7: 95; 10: 104.74 | [6 empty] | СП Автомобильные дороги
|  | Всего по позиции |  |  | 10: 973.8 | [8 empty] | Всего по позиции
49 | ФССЦ-05.2.03.03-0031 | Камни бортовые БР 100.20.8, бетон В22,5 (М300), объем 0,016 м3 |  |  | 4: шт; 7: 16; 8: 22.36; 10: 357.76 |  |  | Камни бортовые БР 100.20.8, бетон В22,5 (М300), объем 0,016 м3
50 | ФЕР27-04-001-01 | Устройство подстилающих и выравнивающих слоев оснований: из песка Примечание: Толщина 0,1 м. |  |  | 4: 100 м3; 7: 0,046 |  |  | Устройство подстилающих и выравнивающих слоев оснований: из песка Примечание: Толщина 0,1 м.
|  | Объем=(46*0,1) / 100 | [14 empty] | Объем=(46*0,1) / 100
| Приказ от 04.08.2020 № 421/пр прил.10 табл.1 п.2 | Производство работ осуществляется на территории действующего предприятия с наличием в зоне производства работ одного или нескольких из перечисленных ниже факторов: - разветвленной сети транспортных и инженерных коммуникаций; - стесненных условий для складирования материалов; - действующего технологического оборудования; - движения технологического транспорта ОЗП=1,15; ЭМ=1,15 к расх.; ЗПМ=1,15; ТЗ=1,15; ТЗМ=1,15 | [15 empty] | Производство работ осуществляется на территории действующего предприятия с наличием в зоне производства работ одного или нескольких из перечисленных ниже факторов: - разветвленной сети транспортных и инженерных коммуникаций; - стесненных условий для складирования материалов; - действующего технологического оборудования; - движения технологического транспорта ОЗП=1,15; ЭМ=1,15 к расх.; ЗПМ=1,15; ТЗ=1,15; ТЗМ=1,15
| 1 | ОТ |  |  | 8: 115.49; 9: 1,15; 10: 6.11 | [5 empty] | ОТ
| 2 | ЭМ |  |  | 8: 3262.79; 9: 1,15; 10: 172.6 | [5 empty] | ЭМ
| 3 | в т.ч. ОТм |  |  | 8: 171.22; 9: 1,15; 10: 9.06 | [5 empty] | в т.ч. ОТм
| 4 | М |  |  | 8: 12.2; 10: 0.56 | [5 empty] | М
|  | ЗТ |  |  | 4: чел.-ч; 5: 14,4; 6: 1,15; 7: 0,76176 | [6 empty] | ЗТ
|  | ЗТм |  |  | 4: чел.-ч; 5: 13,88; 6: 1,15; 7: 0,734252 | [6 empty] | ЗТм
|  | Итого по расценке |  |  | 8: 3390.48; 10: 179.27 | [7 empty] | Итого по расценке
|  | ФОТ |  |  | 10: 15.17 | [6 empty] | ФОТ
| МДС81-33.2004 Прил.4 п.21 | НР Автомобильные дороги |  |  | 4: %; 5: 142; 7: 142; 10: 21.54 | [6 empty] | НР Автомобильные дороги
| Письмо №АП-5536/06 от 18.11.04 Прил.1 п.21 | СП Автомобильные дороги |  |  | 4: %; 5: 95; 7: 95; 10: 14.41 | [6 empty] | СП Автомобильные дороги
|  | Всего по позиции |  |  | 10: 215.22 | [8 empty] | Всего по позиции
51 | ФССЦ-02.3.01.02-0033 | Песок природный обогащенный для строительных работ средний |  |  | 4: м3; 7: 5,06; 8: 70.6; 10: 357.24 |  |  | Песок природный обогащенный для строительных работ средний
|  | Объем=46*0,1*1,1 | [14 empty] | Объем=46*0,1*1,1
52 | ФЕР27-04-006-03 | Устройство оснований толщиной 15 см из щебня фракции 40-70 мм при укатке каменных материалов с пределом прочности на сжатие свыше 68,6 до 98,1 МПа (свыше 700 до 1000 кгс/см2): нижнего слоя двухслойных |  |  | 4: 1000 м2; 7: 0,046 |  |  | Устройство оснований толщиной 15 см из щебня фракции 40-70 мм при укатке каменных материалов с пределом прочности на сжатие свыше 68,6 до 98,1 МПа (свыше 700 до 1000 кгс/см2): нижнего слоя двухслойных
|  | Объем=46 / 1000 | [14 empty] | Объем=46 / 1000
| Приказ от 04.08.2020 № 421/пр прил.10 табл.1 п.2 | Производство работ осуществляется на территории действующего предприятия с наличием в зоне производства работ одного или нескольких из перечисленных ниже факторов: - разветвленной сети транспортных и инженерных коммуникаций; - стесненных условий для складирования материалов; - действующего технологического оборудования; - движения технологического транспорта ОЗП=1,15; ЭМ=1,15 к расх.; ЗПМ=1,15; ТЗ=1,15; ТЗМ=1,15 | [15 empty] | Производство работ осуществляется на территории действующего предприятия с наличием в зоне производства работ одного или нескольких из перечисленных ниже факторов: - разветвленной сети транспортных и инженерных коммуникаций; - стесненных условий для складирования материалов; - действующего технологического оборудования; - движения технологического транспорта ОЗП=1,15; ЭМ=1,15 к расх.; ЗПМ=1,15; ТЗ=1,15; ТЗМ=1,15
| 1 | ОТ |  |  | 8: 241.83; 9: 1,15; 10: 12.79 | [5 empty] | ОТ
| 2 | ЭМ |  |  | 8: 4947.29; 9: 1,15; 10: 261.71 | [5 empty] | ЭМ
| 3 | в т.ч. ОТм |  |  | 8: 301.7; 9: 1,15; 10: 15.96 | [5 empty] | в т.ч. ОТм
| 4 | М |  |  | 8: 19515.8; 10: 897.73 | [5 empty] | М
|  | ЗТ |  |  | 4: чел.-ч; 5: 29,6; 6: 1,15; 7: 1,56584 | [6 empty] | ЗТ
|  | ЗТм |  |  | 4: чел.-ч; 5: 26,44; 6: 1,15; 7: 1,398676 | [6 empty] | ЗТм
|  | Итого по расценке |  |  | 8: 24704.92; 10: 1172.23 | [7 empty] | Итого по расценке
|  | ФОТ |  |  | 10: 28.75 | [6 empty] | ФОТ
| МДС81-33.2004 Прил.4 п.21 | НР Автомобильные дороги |  |  | 4: %; 5: 142; 7: 142; 10: 40.83 | [6 empty] | НР Автомобильные дороги
| Письмо №АП-5536/06 от 18.11.04 Прил.1 п.21 | СП Автомобильные дороги |  |  | 4: %; 5: 95; 7: 95; 10: 27.31 | [6 empty] | СП Автомобильные дороги
|  | Всего по позиции |  |  | 10: 1240.37 | [8 empty] | Всего по позиции
53 | ФЕР27-04-006-04 | На каждый 1 см изменения толщины слоя добавлять или исключать к расценкам 27-04-006-01, 27-04-006-02, 27-04-006-03 |  |  | 4: 1000 м2; 7: 0,046 |  |  | На каждый 1 см изменения толщины слоя добавлять или исключать к расценкам 27-04-006-01, 27-04-006-02, 27-04-006-03
|  | Объем=46 / 1000 | [14 empty] | Объем=46 / 1000
|  | увеличение толщины слоя до 20 см ПЗ=5 (ОЗП=5; ЭМ=5 к расх.; ЗПМ=5; МАТ=5 к расх.; ТЗ=5; ТЗМ=5) | [15 empty] | увеличение толщины слоя до 20 см ПЗ=5 (ОЗП=5; ЭМ=5 к расх.; ЗПМ=5; МАТ=5 к расх.; ТЗ=5; ТЗМ=5)
| Приказ от 04.08.2020 № 421/пр прил.10 табл.1 п.2 | Производство работ осуществляется на территории действующего предприятия с наличием в зоне производства работ одного или нескольких из перечисленных ниже факторов: - разветвленной сети транспортных и инженерных коммуникаций; - стесненных условий для складирования материалов; - действующего технологического оборудования; - движения технологического транспорта ОЗП=1,15; ЭМ=1,15 к расх.; ЗПМ=1,15; ТЗ=1,15; ТЗМ=1,15 | [15 empty] | Производство работ осуществляется на территории действующего предприятия с наличием в зоне производства работ одного или нескольких из перечисленных ниже факторов: - разветвленной сети транспортных и инженерных коммуникаций; - стесненных условий для складирования материалов; - действующего технологического оборудования; - движения технологического транспорта ОЗП=1,15; ЭМ=1,15 к расх.; ЗПМ=1,15; ТЗ=1,15; ТЗМ=1,15
| 2 | ЭМ |  |  | 8: 468.89; 9: 5,75; 10: 124.02 | [5 empty] | ЭМ
| 3 | в т.ч. ОТм |  |  | 8: 27.84; 9: 5,75; 10: 7.36 | [5 empty] | в т.ч. ОТм
| 4 | М |  |  | 8: 1297.8; 9: 5; 10: 298.49 | [5 empty] | М
|  | ЗТм |  |  | 4: чел.-ч; 5: 2,51; 6: 5,75; 7: 0,663895 | [6 empty] | ЗТм
|  | Итого по расценке |  |  | 8: 1766.69; 10: 422.51 | [7 empty] | Итого по расценке
|  | ФОТ |  |  | 10: 7.36 | [6 empty] | ФОТ
| МДС81-33.2004 Прил.4 п.21 | НР Автомобильные дороги |  |  | 4: %; 5: 142; 7: 142; 10: 10.45 | [6 empty] | НР Автомобильные дороги
| Письмо №АП-5536/06 от 18.11.04 Прил.1 п.21 | СП Автомобильные дороги |  |  | 4: %; 5: 95; 7: 95; 10: 6.99 | [6 empty] | СП Автомобильные дороги
|  | Всего по позиции |  |  | 10: 439.95 | [8 empty] | Всего по позиции
54 | ФЕР27-06-031-01 | Устройство покрытия из горячих асфальтобетонных смесей асфальтоукладчиками: третьего типоразмера, ширина укладки до 6 м, толщина слоя 4 см |  |  | 4: 1000 м2; 7: 0,046 |  |  | Устройство покрытия из горячих асфальтобетонных смесей асфальтоукладчиками: третьего типоразмера, ширина укладки до 6 м, толщина слоя 4 см
|  | Объем=46 / 1000 | [14 empty] | Объем=46 / 1000
| Приказ от 04.08.2020 № 421/пр прил.10 табл.1 п.2 | Производство работ осуществляется на территории действующего предприятия с наличием в зоне производства работ одного или нескольких из перечисленных ниже факторов: - разветвленной сети транспортных и инженерных коммуникаций; - стесненных условий для складирования материалов; - действующего технологического оборудования; - движения технологического транспорта ОЗП=1,15; ЭМ=1,15 к расх.; ЗПМ=1,15; ТЗ=1,15; ТЗМ=1,15 | [15 empty] | Производство работ осуществляется на территории действующего предприятия с наличием в зоне производства работ одного или нескольких из перечисленных ниже факторов: - разветвленной сети транспортных и инженерных коммуникаций; - стесненных условий для складирования материалов; - действующего технологического оборудования; - движения технологического транспорта ОЗП=1,15; ЭМ=1,15 к расх.; ЗПМ=1,15; ТЗ=1,15; ТЗМ=1,15
| 1 | ОТ |  |  | 8: 154.49; 9: 1,15; 10: 8.17 | [5 empty] | ОТ
| 2 | ЭМ |  |  | 8: 4510.84; 9: 1,15; 10: 238.62 | [5 empty] | ЭМ
| 3 | в т.ч. ОТм |  |  | 8: 101.52; 9: 1,15; 10: 5.37 | [5 empty] | в т.ч. ОТм
| 4 | М |  |  | 8: 1056.43; 10: 48.6 | [5 empty] | М
|  | ЗТ |  |  | 4: чел.-ч; 5: 16,63; 6: 1,15; 7: 0,879727 | [6 empty] | ЗТ
|  | ЗТм |  |  | 4: чел.-ч; 5: 7,86; 6: 1,15; 7: 0,415794 | [6 empty] | ЗТм
|  | Итого по расценке |  |  | 8: 5721.76; 10: 295.39 | [7 empty] | Итого по расценке
|  | ФОТ |  |  | 10: 13.54 | [6 empty] | ФОТ
| МДС81-33.2004 Прил.4 п.21 | НР Автомобильные дороги |  |  | 4: %; 5: 142; 7: 142; 10: 19.23 | [6 empty] | НР Автомобильные дороги
| Письмо №АП-5536/06 от 18.11.04 Прил.1 п.21 | СП Автомобильные дороги |  |  | 4: %; 5: 95; 7: 95; 10: 12.86 | [6 empty] | СП Автомобильные дороги
|  | Всего по позиции |  |  | 10: 327.48 | [8 empty] | Всего по позиции
55 | ФССЦ-04.2.01.01-0049 | Смеси асфальтобетонные плотные мелкозернистые тип Б марка II |  |  | 4: т; 7: 4,3608; 8: 491.01; 10: 2141.2 |  |  | Смеси асфальтобетонные плотные мелкозернистые тип Б марка II
|  | Объем=46*2,37*0,04 | [14 empty] | Объем=46*2,37*0,04
56 | ФЕР27-06-032-01 | При изменении толщины покрытия на 0,5 см добавлять или исключать: к расценке 27-06-031-01 |  |  | 4: 1000 м2; 7: 0,046 |  |  | При изменении толщины покрытия на 0,5 см добавлять или исключать: к расценке 27-06-031-01
|  | Объем=46 / 1000 | [14 empty] | Объем=46 / 1000
|  | увеличение толщины слоя до 6 см ПЗ=4 (ОЗП=4; ЭМ=4 к расх.; ЗПМ=4; МАТ=4 к расх.; ТЗ=4; ТЗМ=4) | [15 empty] | увеличение толщины слоя до 6 см ПЗ=4 (ОЗП=4; ЭМ=4 к расх.; ЗПМ=4; МАТ=4 к расх.; ТЗ=4; ТЗМ=4)
| Приказ от 04.08.2020 № 421/пр прил.10 табл.1 п.2 | Производство работ осуществляется на территории действующего предприятия с наличием в зоне производства работ одного или нескольких из перечисленных ниже факторов: - разветвленной сети транспортных и инженерных коммуникаций; - стесненных условий для складирования материалов; - действующего технологического оборудования; - движения технологического транспорта ОЗП=1,15; ЭМ=1,15 к расх.; ЗПМ=1,15; ТЗ=1,15; ТЗМ=1,15 | [15 empty] | Производство работ осуществляется на территории действующего предприятия с наличием в зоне производства работ одного или нескольких из перечисленных ниже факторов: - разветвленной сети транспортных и инженерных коммуникаций; - стесненных условий для складирования материалов; - действующего технологического оборудования; - движения технологического транспорта ОЗП=1,15; ЭМ=1,15 к расх.; ЗПМ=1,15; ТЗ=1,15; ТЗМ=1,15
| 1 | ОТ |  |  | 8: 4.82; 9: 4,6; 10: 1.02 | [5 empty] | ОТ
| 2 | ЭМ |  |  | 8: 257.15; 9: 4,6; 10: 54.41 | [5 empty] | ЭМ
| 3 | в т.ч. ОТм |  |  | 8: 5.37; 9: 4,6; 10: 1.14 | [5 empty] | в т.ч. ОТм
|  | ЗТ |  |  | 4: чел.-ч; 5: 0,58; 6: 4,6; 7: 0,122728 | [6 empty] | ЗТ
|  | ЗТм |  |  | 4: чел.-ч; 5: 0,41; 6: 4,6; 7: 0,086756 | [6 empty] | ЗТм
|  | Итого по расценке |  |  | 8: 261.97; 10: 55.43 | [7 empty] | Итого по расценке
|  | ФОТ |  |  | 10: 2.16 | [6 empty] | ФОТ
| МДС81-33.2004 Прил.4 п.21 | НР Автомобильные дороги |  |  | 4: %; 5: 142; 7: 142; 10: 3.07 | [6 empty] | НР Автомобильные дороги
| Письмо №АП-5536/06 от 18.11.04 Прил.1 п.21 | СП Автомобильные дороги |  |  | 4: %; 5: 95; 7: 95; 10: 2.05 | [6 empty] | СП Автомобильные дороги
|  | Всего по позиции |  |  | 10: 60.55 | [8 empty] | Всего по позиции
57 | ФССЦ-04.2.01.01-0049 | Смеси асфальтобетонные плотные мелкозернистые тип Б марка II |  |  | 4: т; 7: 2,1804; 8: 491.01; 10: 1070.6 |  |  | Смеси асфальтобетонные плотные мелкозернистые тип Б марка II
|  | Объем=46*2,37*0,02 | [14 empty] | Объем=46*2,37*0,02
58 | ФЕР47-01-046-02 | Подготовка почвы для устройства партерного и обыкновенного газона без внесения растительной земли: вручную (восстановление газона) |  |  | 4: 100 м2; 7: 1,536 |  |  | Подготовка почвы для устройства партерного и обыкновенного газона без внесения растительной земли: вручную (восстановление газона)
|  | Объем=153,6 / 100 | [14 empty] | Объем=153,6 / 100
| Приказ от 04.08.2020 № 421/пр прил.10 табл.1 п.2 | Производство работ осуществляется на территории действующего предприятия с наличием в зоне производства работ одного или нескольких из перечисленных ниже факторов: - разветвленной сети транспортных и инженерных коммуникаций; - стесненных условий для складирования материалов; - действующего технологического оборудования; - движения технологического транспорта ОЗП=1,15; ЭМ=1,15 к расх.; ЗПМ=1,15; ТЗ=1,15; ТЗМ=1,15 | [15 empty] | Производство работ осуществляется на территории действующего предприятия с наличием в зоне производства работ одного или нескольких из перечисленных ниже факторов: - разветвленной сети транспортных и инженерных коммуникаций; - стесненных условий для складирования материалов; - действующего технологического оборудования; - движения технологического транспорта ОЗП=1,15; ЭМ=1,15 к расх.; ЗПМ=1,15; ТЗ=1,15; ТЗМ=1,15
| 1 | ОТ |  |  | 8: 134.71; 9: 1,15; 10: 237.95 | [5 empty] | ОТ
|  | ЗТ |  |  | 4: чел.-ч; 5: 17,27; 6: 1,15; 7: 30,505728 | [6 empty] | ЗТ
|  | Итого по расценке |  |  | 8: 134.71; 10: 237.95 | [7 empty] | Итого по расценке
|  | ФОТ |  |  | 10: 237.95 | [6 empty] | ФОТ
| МДС81-33.2004 Прил.4 п.40 | НР Озеленение. Защитные лесонасаждения |  |  | 4: %; 5: 115; 7: 115; 10: 273.64 | [6 empty] | НР Озеленение. Защитные лесонасаждения
| Письмо №АП-5536/06 от 18.11.04 Прил.1 п.40 | СП Озеленение. Защитные лесонасаждения |  |  | 4: %; 5: 90; 7: 90; 10: 214.16 | [6 empty] | СП Озеленение. Защитные лесонасаждения
|  | Всего по позиции |  |  | 10: 725.75 | [8 empty] | Всего по позиции
59 | ФЕР47-01-046-06 | Посев газонов партерных, мавританских и обыкновенных вручную |  |  | 4: 100 м2; 7: 1,536 |  |  | Посев газонов партерных, мавританских и обыкновенных вручную
|  | Объем=153,6 / 100 | [14 empty] | Объем=153,6 / 100
| Приказ от 04.08.2020 № 421/пр прил.10 табл.1 п.2 | Производство работ осуществляется на территории действующего предприятия с наличием в зоне производства работ одного или нескольких из перечисленных ниже факторов: - разветвленной сети транспортных и инженерных коммуникаций; - стесненных условий для складирования материалов; - действующего технологического оборудования; - движения технологического транспорта ОЗП=1,15; ЭМ=1,15 к расх.; ЗПМ=1,15; ТЗ=1,15; ТЗМ=1,15 | [15 empty] | Производство работ осуществляется на территории действующего предприятия с наличием в зоне производства работ одного или нескольких из перечисленных ниже факторов: - разветвленной сети транспортных и инженерных коммуникаций; - стесненных условий для складирования материалов; - действующего технологического оборудования; - движения технологического транспорта ОЗП=1,15; ЭМ=1,15 к расх.; ЗПМ=1,15; ТЗ=1,15; ТЗМ=1,15
| 1 | ОТ |  |  | 8: 44.42; 9: 1,15; 10: 78.46 | [5 empty] | ОТ
| 2 | ЭМ |  |  | 8: 301.4; 9: 1,15; 10: 532.39 | [5 empty] | ЭМ
| 3 | в т.ч. ОТм |  |  | 8: 31.78; 9: 1,15; 10: 56.14 | [5 empty] | в т.ч. ОТм
| 4 | М |  |  | 8: 24.4; 10: 37.48 | [5 empty] | М
|  | ЗТ |  |  | 4: чел.-ч; 5: 5,25; 6: 1,15; 7: 9,2736 | [6 empty] | ЗТ
|  | ЗТм |  |  | 4: чел.-ч; 5: 2,74; 6: 1,15; 7: 4,839936 | [6 empty] | ЗТм
|  | Итого по расценке |  |  | 8: 370.22; 10: 648.33 | [7 empty] | Итого по расценке
|  | ФОТ |  |  | 10: 134.6 | [6 empty] | ФОТ
| МДС81-33.2004 Прил.4 п.40 | НР Озеленение. Защитные лесонасаждения |  |  | 4: %; 5: 115; 7: 115; 10: 154.79 | [6 empty] | НР Озеленение. Защитные лесонасаждения
| Письмо №АП-5536/06 от 18.11.04 Прил.1 п.40 | СП Озеленение. Защитные лесонасаждения |  |  | 4: %; 5: 90; 7: 90; 10: 121.14 | [6 empty] | СП Озеленение. Защитные лесонасаждения
|  | Всего по позиции |  |  | 10: 924.26 | [8 empty] | Всего по позиции
60 | ФССЦ-16.2.02.07-0162 | Семена песчаного овса |  |  | 4: кг; 7: 3,072; 8: 81; 10: 248.83 |  |  | Семена песчаного овса
61 | ФЕР06-02-001-01 | Устройство бетонных фундаментов общего назначения объемом: до 5 м3 (отмостка) |  |  | 4: 100 м3; 7: 0,0096 |  |  | Устройство бетонных фундаментов общего назначения объемом: до 5 м3 (отмостка)
|  | Объем=0,96 / 100 | [14 empty] | Объем=0,96 / 100
| Приказ от 04.08.2020 № 421/пр прил.10 табл.1 п.2 | Производство работ осуществляется на территории действующего предприятия с наличием в зоне производства работ одного или нескольких из перечисленных ниже факторов: - разветвленной сети транспортных и инженерных коммуникаций; - стесненных условий для складирования материалов; - действующего технологического оборудования; - движения технологического транспорта ОЗП=1,15; ЭМ=1,15 к расх.; ЗПМ=1,15; ТЗ=1,15; ТЗМ=1,15 | [15 empty] | Производство работ осуществляется на территории действующего предприятия с наличием в зоне производства работ одного или нескольких из перечисленных ниже факторов: - разветвленной сети транспортных и инженерных коммуникаций; - стесненных условий для складирования материалов; - действующего технологического оборудования; - движения технологического транспорта ОЗП=1,15; ЭМ=1,15 к расх.; ЗПМ=1,15; ТЗ=1,15; ТЗМ=1,15
| 1 | ОТ |  |  | 8: 3333.24; 9: 1,15; 10: 36.8 | [5 empty] | ОТ
| 2 | ЭМ |  |  | 8: 3487.73; 9: 1,15; 10: 38.5 | [5 empty] | ЭМ
| 3 | в т.ч. ОТм |  |  | 8: 480.73; 9: 1,15; 10: 5.31 | [5 empty] | в т.ч. ОТм
| 4 | М |  |  | 8: 3878.26; 10: 37.23 | [5 empty] | М
|  | ЗТ |  |  | 4: чел.-ч; 5: 394; 6: 1,15; 7: 4,34976 | [6 empty] | ЗТ
|  | ЗТм |  |  | 4: чел.-ч; 5: 35,87; 6: 1,15; 7: 0,3960048 | [6 empty] | ЗТм
|  | Итого по расценке |  |  | 8: 10699.23; 10: 112.53 | [7 empty] | Итого по расценке
|  | ФОТ |  |  | 10: 42.11 | [6 empty] | ФОТ
| МДС81-33.2004 Прил.4 п.6.1 и Письмо №ВБ-338/02 от 08.02.08 | НР Бетонные и железобетонные монолитные конструкции в промышленном строительстве |  |  | 4: %; 5: 105; 7: 105; 10: 44.22 | [6 empty] | НР Бетонные и железобетонные монолитные конструкции в промышленном строительстве
| Письмо №АП-5536/06 от 18.11.04 Прил.1 п.6.1 | СП Бетонные и железобетонные монолитные конструкции в промышленном строительстве |  |  | 4: %; 5: 65; 7: 65; 10: 27.37 | [6 empty] | СП Бетонные и железобетонные монолитные конструкции в промышленном строительстве
|  | Всего по позиции |  |  | 10: 184.12 | [8 empty] | Всего по позиции
62 | ФССЦ-04.1.02.05-0005 | Смеси бетонные тяжелого бетона (БСТ), класс В12,5 (М150) |  |  | 4: м3; 7: 0,9792; 8: 600; 10: 587.52 |  |  | Смеси бетонные тяжелого бетона (БСТ), класс В12,5 (М150)
Монтажные работы вТП-3, Виварие №5 и Нежилом здание- основное строение | [14 empty] | Монтажные работы вТП-3, Виварие №5 и Нежилом здание- основное строение
63 | ФЕРм08-02-396-02 | Короб металлический на конструкциях, кронштейнах, по фермам и колоннам, длина: 3 м |  |  | 4: 100 м; 7: 1,28 |  |  | Короб металлический на конструкциях, кронштейнах, по фермам и колоннам, длина: 3 м
|  | Объем=(64*2) / 100 | [14 empty] | Объем=(64*2) / 100
| Приказ от 04.08.2020 № 421/пр прил.10 табл.1 п.2 | Производство работ осуществляется на территории действующего предприятия с наличием в зоне производства работ одного или нескольких из перечисленных ниже факторов: - разветвленной сети транспортных и инженерных коммуникаций; - стесненных условий для складирования материалов; - действующего технологического оборудования; - движения технологического транспорта ОЗП=1,15; ЭМ=1,15 к расх.; ЗПМ=1,15; ТЗ=1,15; ТЗМ=1,15 | [15 empty] | Производство работ осуществляется на территории действующего предприятия с наличием в зоне производства работ одного или нескольких из перечисленных ниже факторов: - разветвленной сети транспортных и инженерных коммуникаций; - стесненных условий для складирования материалов; - действующего технологического оборудования; - движения технологического транспорта ОЗП=1,15; ЭМ=1,15 к расх.; ЗПМ=1,15; ТЗ=1,15; ТЗМ=1,15
| 1 | ОТ |  |  | 8: 238.38; 9: 1,15; 10: 350.9 | [5 empty] | ОТ
| 2 | ЭМ |  |  | 8: 241.14; 9: 1,15; 10: 354.96 | [5 empty] | ЭМ
| 3 | в т.ч. ОТм |  |  | 8: 71.32; 9: 1,15; 10: 104.98 | [5 empty] | в т.ч. ОТм
| 4 | М |  |  | 8: 186.57; 10: 238.81 | [5 empty] | М
|  | ЗТ |  |  | 4: чел.-ч; 5: 25,36; 6: 1,15; 7: 37,32992 | [6 empty] | ЗТ
|  | ЗТм |  |  | 4: чел.-ч; 5: 7,04; 6: 1,15; 7: 10,36288 | [6 empty] | ЗТм
|  | Итого по расценке |  |  | 8: 666.09; 10: 944.67 | [7 empty] | Итого по расценке
|  | ФОТ |  |  | 10: 455.88 | [6 empty] | ФОТ
| МДС81-33.2004 Прил.4 п.45.2 | НР Электромонтажные работы на других объектах |  |  | 4: %; 5: 95; 7: 95; 10: 433.09 | [6 empty] | НР Электромонтажные работы на других объектах
| Письмо №АП-5536/06 Прил.1 п.45.2 | СП Электромонтажные работы на других объектах |  |  | 4: %; 5: 65; 7: 65; 10: 296.32 | [6 empty] | СП Электромонтажные работы на других объектах
|  | Всего по позиции |  |  | 10: 1674.08 | [8 empty] | Всего по позиции
64 | ТЦ_20.2.07.04_68_7713688960_03.03.2021_02 | Лоток неперфорированный 200х100 L=3000, 1,2мм. Арт. 3510312 |  |  | 4: шт; 7: 36; 8: 729.3; 9: 1,02; 10: 26779.9 |  |  | Лоток неперфорированный 200х100 L=3000, 1,2мм. Арт. 3510312
|  | Объем=108/3 | [14 empty] | Объем=108/3
|  | Цена=5075,90/6,96 | [20 empty] | Цена=5075,90/6,96
| Приказ от 04.08.2020 № 421/пр п.92а | Заготовительно-складские расходы для материальных ресурсов (за исключением металлических конструкций) - 2% ПЗ=2% (ОЗП=2%; ЭМ=2%; МАТ=2%) | [15 empty] | Заготовительно-складские расходы для материальных ресурсов (за исключением металлических конструкций) - 2% ПЗ=2% (ОЗП=2%; ЭМ=2%; МАТ=2%)
65 | ТЦ_20.2.07.04_68_7713688960_03.03.2021_02 | Крышка на лоток с заземлением осн. 200, L=3000, арт. 35524 |  |  | 4: шт; 7: 36; 8: 160.41; 9: 1,02; 10: 5890.26 |  |  | Крышка на лоток с заземлением осн. 200, L=3000, арт. 35524
|  | Объем=108/3 | [14 empty] | Объем=108/3
|  | Цена=1116,43/6,96 | [20 empty] | Цена=1116,43/6,96
| Приказ от 04.08.2020 № 421/пр п.92а | Заготовительно-складские расходы для материальных ресурсов (за исключением металлических конструкций) - 2% ПЗ=2% (ОЗП=2%; ЭМ=2%; МАТ=2%) | [15 empty] | Заготовительно-складские расходы для материальных ресурсов (за исключением металлических конструкций) - 2% ПЗ=2% (ОЗП=2%; ЭМ=2%; МАТ=2%)
66 | ТЦ_20.2.07.04_68_7713688960_03.03.2021_02 | Накладка соединительная CGC для крышки лотка осн. 200. арт. 37394 |  |  | 4: шт; 7: 72; 8: 19.37; 9: 1,02; 10: 1422.53 |  |  | Накладка соединительная CGC для крышки лотка осн. 200. арт. 37394
|  | Объем=108/3*2 | [14 empty] | Объем=108/3*2
|  | Цена=134,79/6,96 | [20 empty] | Цена=134,79/6,96
| Приказ от 04.08.2020 № 421/пр п.92а | Заготовительно-складские расходы для материальных ресурсов (за исключением металлических конструкций) - 2% ПЗ=2% (ОЗП=2%; ЭМ=2%; МАТ=2%) | [15 empty] | Заготовительно-складские расходы для материальных ресурсов (за исключением металлических конструкций) - 2% ПЗ=2% (ОЗП=2%; ЭМ=2%; МАТ=2%)
67 | ТЦ_20.2.07.04_68_7713688960_03.03.2021_02 | Накладка соединительная 200 мм CGB для основания лотка |  |  | 4: шт; 7: 36; 8: 12.95; 9: 1,02; 10: 475.52 |  |  | Накладка соединительная 200 мм CGB для основания лотка
|  | Объем=108/3 | [14 empty] | Объем=108/3
|  | Цена=90,14/6,96 | [20 empty] | Цена=90,14/6,96
| Приказ от 04.08.2020 № 421/пр п.92а | Заготовительно-складские расходы для материальных ресурсов (за исключением металлических конструкций) - 2% ПЗ=2% (ОЗП=2%; ЭМ=2%; МАТ=2%) | [15 empty] | Заготовительно-складские расходы для материальных ресурсов (за исключением металлических конструкций) - 2% ПЗ=2% (ОЗП=2%; ЭМ=2%; МАТ=2%)
68 | ТЦ_20.2.07.04_68_7713688960_03.03.2021_02 | Пластина соединительная GTO H100, арт.37305 |  |  | 4: шт; 7: 36; 8: 13.42; 9: 1,02; 10: 492.78 |  |  | Пластина соединительная GTO H100, арт.37305
|  | Объем=108/3 | [14 empty] | Объем=108/3
|  | Цена=93,42/6,96 | [20 empty] | Цена=93,42/6,96
| Приказ от 04.08.2020 № 421/пр п.92а | Заготовительно-складские расходы для материальных ресурсов (за исключением металлических конструкций) - 2% ПЗ=2% (ОЗП=2%; ЭМ=2%; МАТ=2%) | [15 empty] | Заготовительно-складские расходы для материальных ресурсов (за исключением металлических конструкций) - 2% ПЗ=2% (ОЗП=2%; ЭМ=2%; МАТ=2%)
69 | ТЦ_20.2.07.04_68_7713688960_03.03.2021_02 | Фиксатор кабеля TR-ER 200. арт. 07717R |  |  | 4: шт; 7: 108; 8: 6.69; 9: 1,02; 10: 736.97 |  |  | Фиксатор кабеля TR-ER 200. арт. 07717R
|  | Объем=108/3*3 | [14 empty] | Объем=108/3*3
|  | Цена=46,58/6,96 | [20 empty] | Цена=46,58/6,96
| Приказ от 04.08.2020 № 421/пр п.92а | Заготовительно-складские расходы для материальных ресурсов (за исключением металлических конструкций) - 2% ПЗ=2% (ОЗП=2%; ЭМ=2%; МАТ=2%) | [15 empty] | Заготовительно-складские расходы для материальных ресурсов (за исключением металлических конструкций) - 2% ПЗ=2% (ОЗП=2%; ЭМ=2%; МАТ=2%)
70 | ТЦ_20.2.07.04_68_7713688960_03.03.2021_02 | Консоль BBL-55 с опорой усиления, осн.500. арт.BBL5550 |  |  | 4: шт; 7: 108; 8: 193.96; 9: 1,02; 10: 21366.63 |  |  | Консоль BBL-55 с опорой усиления, осн.500. арт.BBL5550
|  | Объем=108/3*3 | [14 empty] | Объем=108/3*3
|  | Цена=1349,93/6,96 | [20 empty] | Цена=1349,93/6,96
| Приказ от 04.08.2020 № 421/пр п.92а | Заготовительно-складские расходы для материальных ресурсов (за исключением металлических конструкций) - 2% ПЗ=2% (ОЗП=2%; ЭМ=2%; МАТ=2%) | [15 empty] | Заготовительно-складские расходы для материальных ресурсов (за исключением металлических конструкций) - 2% ПЗ=2% (ОЗП=2%; ЭМ=2%; МАТ=2%)
71 | ФЕРм08-02-146-04 | Кабель до 35 кВ с креплением накладными скобами, масса 1 м кабеля: до 3 кг Примечание: прокладка кабеля по коллектору 4 кабеля по 3 метра |  |  | 4: 100 м; 7: 0,12 |  |  | Кабель до 35 кВ с креплением накладными скобами, масса 1 м кабеля: до 3 кг Примечание: прокладка кабеля по коллектору 4 кабеля по 3 метра
|  | Объем=(3*4) / 100 | [14 empty] | Объем=(3*4) / 100
| Приказ от 04.08.2020 № 421/пр прил.10 табл.1 п.2 | Производство работ осуществляется на территории действующего предприятия с наличием в зоне производства работ одного или нескольких из перечисленных ниже факторов: - разветвленной сети транспортных и инженерных коммуникаций; - стесненных условий для складирования материалов; - действующего технологического оборудования; - движения технологического транспорта ОЗП=1,15; ЭМ=1,15 к расх.; ЗПМ=1,15; ТЗ=1,15; ТЗМ=1,15 | [15 empty] | Производство работ осуществляется на территории действующего предприятия с наличием в зоне производства работ одного или нескольких из перечисленных ниже факторов: - разветвленной сети транспортных и инженерных коммуникаций; - стесненных условий для складирования материалов; - действующего технологического оборудования; - движения технологического транспорта ОЗП=1,15; ЭМ=1,15 к расх.; ЗПМ=1,15; ТЗ=1,15; ТЗМ=1,15
| 1 | ОТ |  |  | 8: 175.22; 9: 1,15; 10: 24.18 | [5 empty] | ОТ
| 2 | ЭМ |  |  | 8: 871.86; 9: 1,15; 10: 120.32 | [5 empty] | ЭМ
| 3 | в т.ч. ОТм |  |  | 8: 82.38; 9: 1,15; 10: 11.37 | [5 empty] | в т.ч. ОТм
| 4 | М |  |  | 8: 61.76; 10: 7.41 | [5 empty] | М
|  | ЗТ |  |  | 4: чел.-ч; 5: 18,64; 6: 1,15; 7: 2,57232 | [6 empty] | ЗТ
|  | ЗТм |  |  | 4: чел.-ч; 5: 6,13; 6: 1,15; 7: 0,84594 | [6 empty] | ЗТм
|  | Итого по расценке |  |  | 8: 1108.84; 10: 151.91 | [7 empty] | Итого по расценке
|  | ФОТ |  |  | 10: 35.55 | [6 empty] | ФОТ
| МДС81-33.2004 Прил.4 п.45.2 | НР Электромонтажные работы на других объектах |  |  | 4: %; 5: 95; 7: 95; 10: 33.77 | [6 empty] | НР Электромонтажные работы на других объектах
| Письмо №АП-5536/06 Прил.1 п.45.2 | СП Электромонтажные работы на других объектах |  |  | 4: %; 5: 65; 7: 65; 10: 23.11 | [6 empty] | СП Электромонтажные работы на других объектах
|  | Всего по позиции |  |  | 10: 208.79 | [8 empty] | Всего по позиции
72 | ФССЦ-20.2.08.07-0050 | Скобы анодированные двухлапковые для крепления кабелей, проводов, труб к различным основаниям, СМД 48-50 |  |  | 4: 100 шт; 7: 1,2; 8: 137.6; 10: 165.12 |  |  | Скобы анодированные двухлапковые для крепления кабелей, проводов, труб к различным основаниям, СМД 48-50
|  | Объем=120 / 100 | [14 empty] | Объем=120 / 100
73 | ТЦ_21.1.06.08_68_7713688960_03.03.2021_02 | Кабель силовой с алюминиевыми жилами АПВБбШп 4х120-1000 |  |  | 4: м; 7: 12,24; 8: 133.14; 9: 1,02; 10: 1662.23 |  |  | Кабель силовой с алюминиевыми жилами АПВБбШп 4х120-1000
|  | Объем=3*4*1,02 | [14 empty] | Объем=3*4*1,02
|  | Цена=926,67/6,96 | [20 empty] | Цена=926,67/6,96
| Приказ от 04.08.2020 № 421/пр п.92а | Заготовительно-складские расходы для материальных ресурсов (за исключением металлических конструкций) - 2% ПЗ=2% (ОЗП=2%; ЭМ=2%; МАТ=2%) | [15 empty] | Заготовительно-складские расходы для материальных ресурсов (за исключением металлических конструкций) - 2% ПЗ=2% (ОЗП=2%; ЭМ=2%; МАТ=2%)
74 | ФЕРм08-02-147-12 | Кабель до 35 кВ по установленным конструкциям и лоткам с креплением по всей длине, масса 1 м кабеля: до 3 кг Примечание: Прокладка кабеля по лоткам 4 штуки по 53 метру |  |  | 4: 100 м; 7: 2,12 |  |  | Кабель до 35 кВ по установленным конструкциям и лоткам с креплением по всей длине, масса 1 м кабеля: до 3 кг Примечание: Прокладка кабеля по лоткам 4 штуки по 53 метру
|  | Объем=212 / 100 | [14 empty] | Объем=212 / 100
| Приказ от 04.08.2020 № 421/пр прил.10 табл.1 п.2 | Производство работ осуществляется на территории действующего предприятия с наличием в зоне производства работ одного или нескольких из перечисленных ниже факторов: - разветвленной сети транспортных и инженерных коммуникаций; - стесненных условий для складирования материалов; - действующего технологического оборудования; - движения технологического транспорта ОЗП=1,15; ЭМ=1,15 к расх.; ЗПМ=1,15; ТЗ=1,15; ТЗМ=1,15 | [15 empty] | Производство работ осуществляется на территории действующего предприятия с наличием в зоне производства работ одного или нескольких из перечисленных ниже факторов: - разветвленной сети транспортных и инженерных коммуникаций; - стесненных условий для складирования материалов; - действующего технологического оборудования; - движения технологического транспорта ОЗП=1,15; ЭМ=1,15 к расх.; ЗПМ=1,15; ТЗ=1,15; ТЗМ=1,15
| 1 | ОТ |  |  | 8: 195.52; 9: 1,15; 10: 476.68 | [5 empty] | ОТ
| 2 | ЭМ |  |  | 8: 56.7; 9: 1,15; 10: 138.23 | [5 empty] | ЭМ
| 3 | в т.ч. ОТм |  |  | 8: 5.02; 9: 1,15; 10: 12.24 | [5 empty] | в т.ч. ОТм
| 4 | М |  |  | 8: 35.96; 10: 76.24 | [5 empty] | М
|  | ЗТ |  |  | 4: чел.-ч; 5: 20,8; 6: 1,15; 7: 50,7104 | [6 empty] | ЗТ
|  | ЗТм |  |  | 4: чел.-ч; 5: 0,4; 6: 1,15; 7: 0,9752 | [6 empty] | ЗТм
|  | Итого по расценке |  |  | 8: 288.18; 10: 691.15 | [7 empty] | Итого по расценке
|  | ФОТ |  |  | 10: 488.92 | [6 empty] | ФОТ
| МДС81-33.2004 Прил.4 п.45.2 | НР Электромонтажные работы на других объектах |  |  | 4: %; 5: 95; 7: 95; 10: 464.47 | [6 empty] | НР Электромонтажные работы на других объектах
| Письмо №АП-5536/06 Прил.1 п.45.2 | СП Электромонтажные работы на других объектах |  |  | 4: %; 5: 65; 7: 65; 10: 317.8 | [6 empty] | СП Электромонтажные работы на других объектах
|  | Всего по позиции |  |  | 10: 1473.42 | [8 empty] | Всего по позиции
75 | ТЦ_21.1.06.08_68_7713688960_03.03.2021_02 | Кабель силовой с алюминиевыми жилами АПВБбШп 4х120-1000 |  |  | 4: м; 7: 216,24; 8: 133.14; 9: 1,02; 10: 29366 |  |  | Кабель силовой с алюминиевыми жилами АПВБбШп 4х120-1000
|  | Объем=53*4*1,02 | [14 empty] | Объем=53*4*1,02
|  | Цена=926,67/6,96 | [20 empty] | Цена=926,67/6,96
| Приказ от 04.08.2020 № 421/пр п.92а | Заготовительно-складские расходы для материальных ресурсов (за исключением металлических конструкций) - 2% ПЗ=2% (ОЗП=2%; ЭМ=2%; МАТ=2%) | [15 empty] | Заготовительно-складские расходы для материальных ресурсов (за исключением металлических конструкций) - 2% ПЗ=2% (ОЗП=2%; ЭМ=2%; МАТ=2%)
76 | ФЕРм10-01-055-06 | Прокладка кабеля, масса 1 м: до 3 кг, по стене бетонной |  |  | 4: 100 м; 7: 1,16 |  |  | Прокладка кабеля, масса 1 м: до 3 кг, по стене бетонной
|  | Объем=((15+14)*4) / 100 | [14 empty] | Объем=((15+14)*4) / 100
| Приказ от 04.08.2020 № 421/пр прил.10 табл.1 п.2 | Производство работ осуществляется на территории действующего предприятия с наличием в зоне производства работ одного или нескольких из перечисленных ниже факторов: - разветвленной сети транспортных и инженерных коммуникаций; - стесненных условий для складирования материалов; - действующего технологического оборудования; - движения технологического транспорта ОЗП=1,15; ЭМ=1,15 к расх.; ЗПМ=1,15; ТЗ=1,15; ТЗМ=1,15 | [15 empty] | Производство работ осуществляется на территории действующего предприятия с наличием в зоне производства работ одного или нескольких из перечисленных ниже факторов: - разветвленной сети транспортных и инженерных коммуникаций; - стесненных условий для складирования материалов; - действующего технологического оборудования; - движения технологического транспорта ОЗП=1,15; ЭМ=1,15 к расх.; ЗПМ=1,15; ТЗ=1,15; ТЗМ=1,15
| 1 | ОТ |  |  | 8: 444.43; 9: 1,15; 10: 592.87 | [5 empty] | ОТ
| 2 | ЭМ |  |  | 8: 179.98; 9: 1,15; 10: 240.09 | [5 empty] | ЭМ
| 3 | в т.ч. ОТм |  |  | 8: 20.12; 9: 1,15; 10: 26.84 | [5 empty] | в т.ч. ОТм
| 4 | М |  |  | 8: 521.15; 10: 604.53 | [5 empty] | М
|  | ЗТ |  |  | 4: чел.-ч; 5: 49; 6: 1,15; 7: 65,366 | [6 empty] | ЗТ
|  | ЗТм |  |  | 4: чел.-ч; 5: 2; 6: 1,15; 7: 2,668 | [6 empty] | ЗТм
|  | Итого по расценке |  |  | 8: 1145.56; 10: 1437.49 | [7 empty] | Итого по расценке
|  | ФОТ |  |  | 10: 619.71 | [6 empty] | ФОТ
| МДС81-33.2004 Прил.4 п.28.1 | НР Монтаж оборудования |  |  | 4: %; 5: 80; 7: 80; 10: 495.77 | [6 empty] | НР Монтаж оборудования
| Письмо №АП-5536/06 Прил.1 п.28.1 | СП Монтаж оборудования |  |  | 4: %; 5: 60; 7: 60; 10: 371.83 | [6 empty] | СП Монтаж оборудования
|  | Всего по позиции |  |  | 10: 2305.09 | [8 empty] | Всего по позиции
77 | ТЦ_21.1.06.08_68_7713688960_03.03.2021_02 | Кабель силовой с алюминиевыми жилами АПВБбШп 4х120-1000 |  |  | 4: м; 7: 118,32; 8: 133.14; 9: 1,02; 10: 16068.19 |  |  | Кабель силовой с алюминиевыми жилами АПВБбШп 4х120-1000
|  | Объем=29*1,02*4 | [14 empty] | Объем=29*1,02*4
|  | Цена=926,67/6,96 | [20 empty] | Цена=926,67/6,96
| Приказ от 04.08.2020 № 421/пр п.92а | Заготовительно-складские расходы для материальных ресурсов (за исключением металлических конструкций) - 2% ПЗ=2% (ОЗП=2%; ЭМ=2%; МАТ=2%) | [15 empty] | Заготовительно-складские расходы для материальных ресурсов (за исключением металлических конструкций) - 2% ПЗ=2% (ОЗП=2%; ЭМ=2%; МАТ=2%)
78 | ФЕРм08-02-158-17 | Заделка концевая сухая для 3-5-жильного кабеля с пластмассовой и резиновой изоляцией напряжением: до 1 кВ, сечение одной жилы до 240 мм2 |  |  | 4: шт; 7: 8 |  |  | Заделка концевая сухая для 3-5-жильного кабеля с пластмассовой и резиновой изоляцией напряжением: до 1 кВ, сечение одной жилы до 240 мм2
| Приказ от 04.08.2020 № 421/пр прил.10 табл.1 п.2 | Производство работ осуществляется на территории действующего предприятия с наличием в зоне производства работ одного или нескольких из перечисленных ниже факторов: - разветвленной сети транспортных и инженерных коммуникаций; - стесненных условий для складирования материалов; - действующего технологического оборудования; - движения технологического транспорта ОЗП=1,15; ЭМ=1,15 к расх.; ЗПМ=1,15; ТЗ=1,15; ТЗМ=1,15 | [15 empty] | Производство работ осуществляется на территории действующего предприятия с наличием в зоне производства работ одного или нескольких из перечисленных ниже факторов: - разветвленной сети транспортных и инженерных коммуникаций; - стесненных условий для складирования материалов; - действующего технологического оборудования; - движения технологического транспорта ОЗП=1,15; ЭМ=1,15 к расх.; ЗПМ=1,15; ТЗ=1,15; ТЗМ=1,15
| 1 | ОТ |  |  | 8: 12.6; 9: 1,15; 10: 115.92 | [5 empty] | ОТ
| 2 | ЭМ |  |  | 8: 1.81; 9: 1,15; 10: 16.65 | [5 empty] | ЭМ
| 3 | в т.ч. ОТм |  |  | 8: 0.26; 9: 1,15; 10: 2.39 | [5 empty] | в т.ч. ОТм
| 4 | М |  |  | 8: 5; 10: 40 | [5 empty] | М
|  | ЗТ |  |  | 4: чел.-ч; 5: 1,34; 6: 1,15; 7: 12,328 | [6 empty] | ЗТ
|  | ЗТм |  |  | 4: чел.-ч; 5: 0,02; 6: 1,15; 7: 0,184 | [6 empty] | ЗТм
|  | Итого по расценке |  |  | 8: 19.41; 10: 172.57 | [7 empty] | Итого по расценке
|  | ФОТ |  |  | 10: 118.31 | [6 empty] | ФОТ
| МДС81-33.2004 Прил.4 п.45.2 | НР Электромонтажные работы на других объектах |  |  | 4: %; 5: 95; 7: 95; 10: 112.39 | [6 empty] | НР Электромонтажные работы на других объектах
| Письмо №АП-5536/06 Прил.1 п.45.2 | СП Электромонтажные работы на других объектах |  |  | 4: %; 5: 65; 7: 65; 10: 76.9 | [6 empty] | СП Электромонтажные работы на других объектах
|  | Всего по позиции |  |  | 10: 361.86 | [8 empty] | Всего по позиции
79 | ТЦ_20.9.03.01_68_7713688960_03.03.2021_02 | Концевая муфта внутренней и наружней установки с ПВХ изоляцией 4ПКВНтпБ-в-70-120 |  |  | 4: шт; 7: 8; 8: 306.51; 9: 1,02; 10: 2501.12 |  |  | Концевая муфта внутренней и наружней установки с ПВХ изоляцией 4ПКВНтпБ-в-70-120
|  | Цена=2133,33/6,96 | [20 empty] | Цена=2133,33/6,96
| Приказ от 04.08.2020 № 421/пр п.92а | Заготовительно-складские расходы для материальных ресурсов (за исключением металлических конструкций) - 2% ПЗ=2% (ОЗП=2%; ЭМ=2%; МАТ=2%) | [15 empty] | Заготовительно-складские расходы для материальных ресурсов (за исключением металлических конструкций) - 2% ПЗ=2% (ОЗП=2%; ЭМ=2%; МАТ=2%)
80 | ФЕРм08-02-167-05 | Муфта соединительная эпоксидная для 3-5-жильного кабеля напряжением: до 1 кВ, сечение одной жилы до 240 мм2 |  |  | 4: шт; 7: 4 |  |  | Муфта соединительная эпоксидная для 3-5-жильного кабеля напряжением: до 1 кВ, сечение одной жилы до 240 мм2
| Приказ от 04.08.2020 № 421/пр прил.10 табл.1 п.2 | Производство работ осуществляется на территории действующего предприятия с наличием в зоне производства работ одного или нескольких из перечисленных ниже факторов: - разветвленной сети транспортных и инженерных коммуникаций; - стесненных условий для складирования материалов; - действующего технологического оборудования; - движения технологического транспорта ОЗП=1,15; ЭМ=1,15 к расх.; ЗПМ=1,15; ТЗ=1,15; ТЗМ=1,15 | [15 empty] | Производство работ осуществляется на территории действующего предприятия с наличием в зоне производства работ одного или нескольких из перечисленных ниже факторов: - разветвленной сети транспортных и инженерных коммуникаций; - стесненных условий для складирования материалов; - действующего технологического оборудования; - движения технологического транспорта ОЗП=1,15; ЭМ=1,15 к расх.; ЗПМ=1,15; ТЗ=1,15; ТЗМ=1,15
| 1 | ОТ |  |  | 8: 97.01; 9: 1,15; 10: 446.25 | [5 empty] | ОТ
| 2 | ЭМ |  |  | 8: 1.81; 9: 1,15; 10: 8.33 | [5 empty] | ЭМ
| 3 | в т.ч. ОТм |  |  | 8: 0.26; 9: 1,15; 10: 1.2 | [5 empty] | в т.ч. ОТм
| 4 | М |  |  | 8: 102.58; 10: 410.32 | [5 empty] | М
|  | ЗТ |  |  | 4: чел.-ч; 5: 10,32; 6: 1,15; 7: 47,472 | [6 empty] | ЗТ
|  | ЗТм |  |  | 4: чел.-ч; 5: 0,02; 6: 1,15; 7: 0,092 | [6 empty] | ЗТм
|  | Итого по расценке |  |  | 8: 201.4; 10: 864.9 | [7 empty] | Итого по расценке
|  | ФОТ |  |  | 10: 447.45 | [6 empty] | ФОТ
| МДС81-33.2004 Прил.4 п.45.2 | НР Электромонтажные работы на других объектах |  |  | 4: %; 5: 95; 7: 95; 10: 425.08 | [6 empty] | НР Электромонтажные работы на других объектах
| Письмо №АП-5536/06 Прил.1 п.45.2 | СП Электромонтажные работы на других объектах |  |  | 4: %; 5: 65; 7: 65; 10: 290.84 | [6 empty] | СП Электромонтажные работы на других объектах
|  | Всего по позиции |  |  | 10: 1580.82 | [8 empty] | Всего по позиции
81 | ФССЦ-20.2.01.05-0014 | Гильзы кабельные медные ГМ 240 |  |  | 4: 100 шт; 7: -0,124; 8: 3120; 10: -386.88 |  |  | Гильзы кабельные медные ГМ 240
82 | ТЦ_20.9.03.01_68_7713688960_03.03.2021_02 | Муфта кабельная соединительная 1ПСТб(тк)-4х(70-120) с соединителями болтовыми |  |  | 4: шт; 7: 4; 8: 294.25; 9: 1,02; 10: 1200.54 |  |  | Муфта кабельная соединительная 1ПСТб(тк)-4х(70-120) с соединителями болтовыми
|  | Цена=2048/6,96 | [20 empty] | Цена=2048/6,96
| Приказ от 04.08.2020 № 421/пр п.92а | Заготовительно-складские расходы для материальных ресурсов (за исключением металлических конструкций) - 2% ПЗ=2% (ОЗП=2%; ЭМ=2%; МАТ=2%) | [15 empty] | Заготовительно-складские расходы для материальных ресурсов (за исключением металлических конструкций) - 2% ПЗ=2% (ОЗП=2%; ЭМ=2%; МАТ=2%)
83 | ФЕР06-03-004-09 | Установка закладных деталей весом: до 4 кг |  |  | 4: т; 7: 0,0252 |  |  | Установка закладных деталей весом: до 4 кг
|  | Объем=12*0,6*3,5/1000 | [14 empty] | Объем=12*0,6*3,5/1000
| Приказ от 04.08.2020 № 421/пр прил.10 табл.1 п.2 | Производство работ осуществляется на территории действующего предприятия с наличием в зоне производства работ одного или нескольких из перечисленных ниже факторов: - разветвленной сети транспортных и инженерных коммуникаций; - стесненных условий для складирования материалов; - действующего технологического оборудования; - движения технологического транспорта ОЗП=1,15; ЭМ=1,15 к расх.; ЗПМ=1,15; ТЗ=1,15; ТЗМ=1,15 | [15 empty] | Производство работ осуществляется на территории действующего предприятия с наличием в зоне производства работ одного или нескольких из перечисленных ниже факторов: - разветвленной сети транспортных и инженерных коммуникаций; - стесненных условий для складирования материалов; - действующего технологического оборудования; - движения технологического транспорта ОЗП=1,15; ЭМ=1,15 к расх.; ЗПМ=1,15; ТЗ=1,15; ТЗМ=1,15
| 1 | ОТ |  |  | 8: 1795.86; 9: 1,15; 10: 52.04 | [5 empty] | ОТ
| 2 | ЭМ |  |  | 8: 28.64; 9: 1,15; 10: 0.83 | [5 empty] | ЭМ
| 3 | в т.ч. ОТм |  |  | 8: 4.09; 9: 1,15; 10: 0.12 | [5 empty] | в т.ч. ОТм
|  | ЗТ |  |  | 4: чел.-ч; 5: 198; 6: 1,15; 7: 5,73804 | [6 empty] | ЗТ
|  | ЗТм |  |  | 4: чел.-ч; 5: 0,33; 6: 1,15; 7: 0,0095634 | [6 empty] | ЗТм
|  | Итого по расценке |  |  | 8: 1824.5; 10: 52.87 | [7 empty] | Итого по расценке
|  | ФОТ |  |  | 10: 52.16 | [6 empty] | ФОТ
| МДС81-33.2004 Прил.4 п.6.1 и Письмо №ВБ-338/02 от 08.02.08 | НР Бетонные и железобетонные монолитные конструкции в промышленном строительстве |  |  | 4: %; 5: 105; 7: 105; 10: 54.77 | [6 empty] | НР Бетонные и железобетонные монолитные конструкции в промышленном строительстве
| Письмо №АП-5536/06 от 18.11.04 Прил.1 п.6.1 | СП Бетонные и железобетонные монолитные конструкции в промышленном строительстве |  |  | 4: %; 5: 65; 7: 65; 10: 33.9 | [6 empty] | СП Бетонные и железобетонные монолитные конструкции в промышленном строительстве
|  | Всего по позиции |  |  | 10: 141.54 | [8 empty] | Всего по позиции
84 | ФССЦ-23.3.06.02-0006 | Трубы стальные сварные оцинкованные водогазопроводные с резьбой, обыкновенные, номинальный диаметр 50 мм, толщина стенки 3,5 мм |  |  | 4: м; 7: 7,2; 8: 66.22; 10: 476.78 |  |  | Трубы стальные сварные оцинкованные водогазопроводные с резьбой, обыкновенные, номинальный диаметр 50 мм, толщина стенки 3,5 мм
|  | Объем=12*0,6 | [14 empty] | Объем=12*0,6
85 | ФССЦ-14.2.02.12-0801 | Пена противопожарная, марка "PROMAFOAM-C" (700 мл) |  |  | 4: шт; 7: 12; 8: 357.6; 10: 4291.2 |  |  | Пена противопожарная, марка "PROMAFOAM-C" (700 мл)
86 | ФЕР46-03-002-10 | Сверление установками алмазного бурения в железобетонных конструкциях горизонтальных отверстий глубиной 200 мм диаметром: 80 мм |  |  | 4: 100 отверстий; 7: 0,12 |  |  | Сверление установками алмазного бурения в железобетонных конструкциях горизонтальных отверстий глубиной 200 мм диаметром: 80 мм
|  | Объем=12 / 100 | [14 empty] | Объем=12 / 100
| Приказ от 04.08.2020 № 421/пр прил.10 табл.1 п.2 | Производство работ осуществляется на территории действующего предприятия с наличием в зоне производства работ одного или нескольких из перечисленных ниже факторов: - разветвленной сети транспортных и инженерных коммуникаций; - стесненных условий для складирования материалов; - действующего технологического оборудования; - движения технологического транспорта ОЗП=1,15; ЭМ=1,15 к расх.; ЗПМ=1,15; ТЗ=1,15; ТЗМ=1,15 | [15 empty] | Производство работ осуществляется на территории действующего предприятия с наличием в зоне производства работ одного или нескольких из перечисленных ниже факторов: - разветвленной сети транспортных и инженерных коммуникаций; - стесненных условий для складирования материалов; - действующего технологического оборудования; - движения технологического транспорта ОЗП=1,15; ЭМ=1,15 к расх.; ЗПМ=1,15; ТЗ=1,15; ТЗМ=1,15
| 1 | ОТ |  |  | 8: 394.42; 9: 1,15; 10: 54.43 | [5 empty] | ОТ
| 2 | ЭМ |  |  | 8: 1173.95; 9: 1,15; 10: 162.01 | [5 empty] | ЭМ
| 3 | в т.ч. ОТм |  |  | 8: 467.48; 9: 1,15; 10: 64.51 | [5 empty] | в т.ч. ОТм
| 4 | М |  |  | 8: 11.47; 10: 1.38 | [5 empty] | М
|  | ЗТ |  |  | 4: чел.-ч; 5: 41; 6: 1,15; 7: 5,658 | [6 empty] | ЗТ
|  | ЗТм |  |  | 4: чел.-ч; 5: 40,3; 6: 1,15; 7: 5,5614 | [6 empty] | ЗТм
|  | Итого по расценке |  |  | 8: 1579.84; 10: 217.82 | [7 empty] | Итого по расценке
|  | ФОТ |  |  | 10: 118.94 | [6 empty] | ФОТ
| МДС81-33.2004 Прил.4 п.49 | НР Работы по реконструкции зданий и сооружений (усиление и замена существующих конструкций, разборка и возведение отдельных конструктивных элементов) |  |  | 4: %; 5: 110; 7: 110; 10: 130.83 | [6 empty] | НР Работы по реконструкции зданий и сооружений (усиление и замена существующих конструкций, разборка и возведение отдельных конструктивных элементов)
| Письмо №АП-5536/06 от 18.11.04 Прил.1 п.49 | СП Работы по реконструкции зданий и сооружений (усиление и замена существующих конструкций, разборка и возведение отдельных конструктивных элементов) |  |  | 4: %; 5: 70; 7: 70; 10: 83.26 | [6 empty] | СП Работы по реконструкции зданий и сооружений (усиление и замена существующих конструкций, разборка и возведение отдельных конструктивных элементов)
|  | Всего по позиции |  |  | 10: 431.91 | [8 empty] | Всего по позиции
87 | ФЕР46-03-002-26 | На каждые 10 мм изменения глубины сверления добавляется или исключается: к расценке 46-03-002-10 |  |  | 4: 100 отверстий; 7: 0,12 |  |  | На каждые 10 мм изменения глубины сверления добавляется или исключается: к расценке 46-03-002-10
|  | Объем=12 / 100 | [14 empty] | Объем=12 / 100
|  | увеличение толщины до 500мм ПЗ=30 (ОЗП=30; ЭМ=30 к расх.; ЗПМ=30; МАТ=30 к расх.; ТЗ=30; ТЗМ=30) | [15 empty] | увеличение толщины до 500мм ПЗ=30 (ОЗП=30; ЭМ=30 к расх.; ЗПМ=30; МАТ=30 к расх.; ТЗ=30; ТЗМ=30)
| Приказ от 04.08.2020 № 421/пр прил.10 табл.1 п.2 | Производство работ осуществляется на территории действующего предприятия с наличием в зоне производства работ одного или нескольких из перечисленных ниже факторов: - разветвленной сети транспортных и инженерных коммуникаций; - стесненных условий для складирования материалов; - действующего технологического оборудования; - движения технологического транспорта ОЗП=1,15; ЭМ=1,15 к расх.; ЗПМ=1,15; ТЗ=1,15; ТЗМ=1,15 | [15 empty] | Производство работ осуществляется на территории действующего предприятия с наличием в зоне производства работ одного или нескольких из перечисленных ниже факторов: - разветвленной сети транспортных и инженерных коммуникаций; - стесненных условий для складирования материалов; - действующего технологического оборудования; - движения технологического транспорта ОЗП=1,15; ЭМ=1,15 к расх.; ЗПМ=1,15; ТЗ=1,15; ТЗМ=1,15
| 1 | ОТ |  |  | 8: 9.04; 9: 34,5; 10: 37.43 | [5 empty] | ОТ
| 2 | ЭМ |  |  | 8: 52.92; 9: 34,5; 10: 219.09 | [5 empty] | ЭМ
| 3 | в т.ч. ОТм |  |  | 8: 22.39; 9: 34,5; 10: 92.69 | [5 empty] | в т.ч. ОТм
| 4 | М |  |  | 8: 0.57; 9: 30; 10: 2.05 | [5 empty] | М
|  | ЗТ |  |  | 4: чел.-ч; 5: 0,94; 6: 34,5; 7: 3,8916 | [6 empty] | ЗТ
|  | ЗТм |  |  | 4: чел.-ч; 5: 1,93; 6: 34,5; 7: 7,9902 | [6 empty] | ЗТм
|  | Итого по расценке |  |  | 8: 62.53; 10: 258.57 | [7 empty] | Итого по расценке
|  | ФОТ |  |  | 10: 130.12 | [6 empty] | ФОТ
| МДС81-33.2004 Прил.4 п.49 | НР Работы по реконструкции зданий и сооружений (усиление и замена существующих конструкций, разборка и возведение отдельных конструктивных элементов) |  |  | 4: %; 5: 110; 7: 110; 10: 143.13 | [6 empty] | НР Работы по реконструкции зданий и сооружений (усиление и замена существующих конструкций, разборка и возведение отдельных конструктивных элементов)
| Письмо №АП-5536/06 от 18.11.04 Прил.1 п.49 | СП Работы по реконструкции зданий и сооружений (усиление и замена существующих конструкций, разборка и возведение отдельных конструктивных элементов) |  |  | 4: %; 5: 70; 7: 70; 10: 91.08 | [6 empty] | СП Работы по реконструкции зданий и сооружений (усиление и замена существующих конструкций, разборка и возведение отдельных конструктивных элементов)
|  | Всего по позиции |  |  | 10: 492.78 | [8 empty] | Всего по позиции
88 | ФССЦ-01.7.17.09-0071 | Сверло кольцевое алмазное, диаметр 80 мм |  |  | 4: шт; 7: 1; 8: 1743.9; 10: 1743.9 |  |  | Сверло кольцевое алмазное, диаметр 80 мм
Прочие работы (Крыльцо №1) ( со стороны Нежилое здание- основное строение) | [14 empty] | Прочие работы (Крыльцо №1) ( со стороны Нежилое здание- основное строение)
89 | ФЕРр57-2-3 | Разборка покрытий полов: из керамических плиток (облицовка) |  |  | 4: 100 м2; 7: 0,101 |  |  | Разборка покрытий полов: из керамических плиток (облицовка)
|  | Объем=10,1 / 100 | [14 empty] | Объем=10,1 / 100
| Приказ от 04.08.2020 № 421/пр прил.10 табл.1 п.2 | Производство работ осуществляется на территории действующего предприятия с наличием в зоне производства работ одного или нескольких из перечисленных ниже факторов: - разветвленной сети транспортных и инженерных коммуникаций; - стесненных условий для складирования материалов; - действующего технологического оборудования; - движения технологического транспорта ОЗП=1,15; ЭМ=1,15 к расх.; ЗПМ=1,15; ТЗ=1,15; ТЗМ=1,15 | [15 empty] | Производство работ осуществляется на территории действующего предприятия с наличием в зоне производства работ одного или нескольких из перечисленных ниже факторов: - разветвленной сети транспортных и инженерных коммуникаций; - стесненных условий для складирования материалов; - действующего технологического оборудования; - движения технологического транспорта ОЗП=1,15; ЭМ=1,15 к расх.; ЗПМ=1,15; ТЗ=1,15; ТЗМ=1,15
| 1 | ОТ |  |  | 8: 595.99; 9: 1,15; 10: 69.22 | [5 empty] | ОТ
| 2 | ЭМ |  |  | 8: 45.01; 9: 1,15; 10: 5.23 | [5 empty] | ЭМ
| 3 | в т.ч. ОТм |  |  | 8: 19.44; 9: 1,15; 10: 2.26 | [5 empty] | в т.ч. ОТм
|  | ЗТ |  |  | 4: чел.-ч; 5: 69,87; 6: 1,15; 7: 8,1154005 | [6 empty] | ЗТ
|  | ЗТм |  |  | 4: чел.-ч; 5: 1,44; 6: 1,15; 7: 0,167256 | [6 empty] | ЗТм
|  | Итого по расценке |  |  | 8: 641; 10: 74.45 | [7 empty] | Итого по расценке
|  | ФОТ |  |  | 10: 71.48 | [6 empty] | ФОТ
| МДС81-33.2004 Прил.5 п.7 | НР Полы (ремонтно-строительные) |  |  | 4: %; 5: 80; 7: 80; 10: 57.18 | [6 empty] | НР Полы (ремонтно-строительные)
| Письмо №АП-5536/06 Прил.2 п.7 | СП Полы (ремонтно-строительные) |  |  | 4: %; 5: 68; 7: 68; 10: 48.61 | [6 empty] | СП Полы (ремонтно-строительные)
|  | Всего по позиции |  |  | 10: 180.24 | [8 empty] | Всего по позиции
90 | Строительный мусор и другие возвратные средства | Строительный мусор |  |  | 4: т; 7: 1,63216; 11: 6.96 |  |  | Строительный мусор
|  | Объем=0,101*100*16*10,1/1000 | [14 empty] | Объем=0,101*100*16*10,1/1000
91 | ФЕР46-04-001-04 | Разборка: кирпичных стен |  |  | 4: м3; 7: 1,4 |  |  | Разборка: кирпичных стен
| Приказ от 04.08.2020 № 421/пр прил.10 табл.1 п.2 | Производство работ осуществляется на территории действующего предприятия с наличием в зоне производства работ одного или нескольких из перечисленных ниже факторов: - разветвленной сети транспортных и инженерных коммуникаций; - стесненных условий для складирования материалов; - действующего технологического оборудования; - движения технологического транспорта ОЗП=1,15; ЭМ=1,15 к расх.; ЗПМ=1,15; ТЗ=1,15; ТЗМ=1,15 | [15 empty] | Производство работ осуществляется на территории действующего предприятия с наличием в зоне производства работ одного или нескольких из перечисленных ниже факторов: - разветвленной сети транспортных и инженерных коммуникаций; - стесненных условий для складирования материалов; - действующего технологического оборудования; - движения технологического транспорта ОЗП=1,15; ЭМ=1,15 к расх.; ЗПМ=1,15; ТЗ=1,15; ТЗМ=1,15
| 1 | ОТ |  |  | 8: 62.91; 9: 1,15; 10: 101.29 | [5 empty] | ОТ
| 2 | ЭМ |  |  | 8: 59.65; 9: 1,15; 10: 96.04 | [5 empty] | ЭМ
|  | ЗТ |  |  | 4: чел.-ч; 5: 7,1; 6: 1,15; 7: 11,431 | [6 empty] | ЗТ
|  | Итого по расценке |  |  | 8: 122.56; 10: 197.33 | [7 empty] | Итого по расценке
|  | ФОТ |  |  | 10: 101.29 | [6 empty] | ФОТ
| МДС81-33.2004 Прил.4 п.49 | НР Работы по реконструкции зданий и сооружений (усиление и замена существующих конструкций, разборка и возведение отдельных конструктивных элементов) |  |  | 4: %; 5: 110; 7: 110; 10: 111.42 | [6 empty] | НР Работы по реконструкции зданий и сооружений (усиление и замена существующих конструкций, разборка и возведение отдельных конструктивных элементов)
| Письмо №АП-5536/06 от 18.11.04 Прил.1 п.49 | СП Работы по реконструкции зданий и сооружений (усиление и замена существующих конструкций, разборка и возведение отдельных конструктивных элементов) |  |  | 4: %; 5: 70; 7: 70; 10: 70.9 | [6 empty] | СП Работы по реконструкции зданий и сооружений (усиление и замена существующих конструкций, разборка и возведение отдельных конструктивных элементов)
|  | Всего по позиции |  |  | 10: 379.65 | [8 empty] | Всего по позиции
92 | Строительный мусор и другие возвратные средства | Строительный мусор |  |  | 4: т; 7: 2,7664; 11: 6.96 |  |  | Строительный мусор
|  | Объем=1,4*1,976 | [14 empty] | Объем=1,4*1,976
93 | ФЕР46-04-003-07 | Разборка железобетонных конструкций объемом более 1 м3 при помощи отбойных молотков из бетона марки: 150 |  |  | 4: м3; 7: 1,6 |  |  | Разборка железобетонных конструкций объемом более 1 м3 при помощи отбойных молотков из бетона марки: 150
| Приказ от 04.08.2020 № 421/пр прил.10 табл.1 п.2 | Производство работ осуществляется на территории действующего предприятия с наличием в зоне производства работ одного или нескольких из перечисленных ниже факторов: - разветвленной сети транспортных и инженерных коммуникаций; - стесненных условий для складирования материалов; - действующего технологического оборудования; - движения технологического транспорта ОЗП=1,15; ЭМ=1,15 к расх.; ЗПМ=1,15; ТЗ=1,15; ТЗМ=1,15 | [15 empty] | Производство работ осуществляется на территории действующего предприятия с наличием в зоне производства работ одного или нескольких из перечисленных ниже факторов: - разветвленной сети транспортных и инженерных коммуникаций; - стесненных условий для складирования материалов; - действующего технологического оборудования; - движения технологического транспорта ОЗП=1,15; ЭМ=1,15 к расх.; ЗПМ=1,15; ТЗ=1,15; ТЗМ=1,15
| 1 | ОТ |  |  | 8: 204.21; 9: 1,15; 10: 375.75 | [5 empty] | ОТ
| 2 | ЭМ |  |  | 8: 540.82; 9: 1,15; 10: 995.11 | [5 empty] | ЭМ
| 4 | М |  |  | 8: 22.45; 10: 35.92 | [5 empty] | М
|  | ЗТ |  |  | 4: чел.-ч; 5: 23,94; 6: 1,15; 7: 44,0496 | [6 empty] | ЗТ
|  | Итого по расценке |  |  | 8: 767.48; 10: 1406.78 | [7 empty] | Итого по расценке
|  | ФОТ |  |  | 10: 375.75 | [6 empty] | ФОТ
| МДС81-33.2004 Прил.4 п.49 | НР Работы по реконструкции зданий и сооружений (усиление и замена существующих конструкций, разборка и возведение отдельных конструктивных элементов) |  |  | 4: %; 5: 110; 7: 110; 10: 413.33 | [6 empty] | НР Работы по реконструкции зданий и сооружений (усиление и замена существующих конструкций, разборка и возведение отдельных конструктивных элементов)
| Письмо №АП-5536/06 от 18.11.04 Прил.1 п.49 | СП Работы по реконструкции зданий и сооружений (усиление и замена существующих конструкций, разборка и возведение отдельных конструктивных элементов) |  |  | 4: %; 5: 70; 7: 70; 10: 263.03 | [6 empty] | СП Работы по реконструкции зданий и сооружений (усиление и замена существующих конструкций, разборка и возведение отдельных конструктивных элементов)
|  | Всего по позиции |  |  | 10: 2083.14 | [8 empty] | Всего по позиции
94 | Строительный мусор и другие возвратные средства | Строительный мусор |  |  | 4: т; 7: 4; 11: 6.96 |  |  | Строительный мусор
|  | Объем=1,6*2,5 | [14 empty] | Объем=1,6*2,5
95 | ФЕР08-02-001-09 | Кладка стен приямков и каналов |  |  | 4: м3; 7: 1,8 |  |  | Кладка стен приямков и каналов
| Приказ от 04.08.2020 № 421/пр прил.10 табл.1 п.2 | Производство работ осуществляется на территории действующего предприятия с наличием в зоне производства работ одного или нескольких из перечисленных ниже факторов: - разветвленной сети транспортных и инженерных коммуникаций; - стесненных условий для складирования материалов; - действующего технологического оборудования; - движения технологического транспорта ОЗП=1,15; ЭМ=1,15 к расх.; ЗПМ=1,15; ТЗ=1,15; ТЗМ=1,15 | [15 empty] | Производство работ осуществляется на территории действующего предприятия с наличием в зоне производства работ одного или нескольких из перечисленных ниже факторов: - разветвленной сети транспортных и инженерных коммуникаций; - стесненных условий для складирования материалов; - действующего технологического оборудования; - движения технологического транспорта ОЗП=1,15; ЭМ=1,15 к расх.; ЗПМ=1,15; ТЗ=1,15; ТЗМ=1,15
| 1 | ОТ |  |  | 8: 49.44; 9: 1,15; 10: 102.34 | [5 empty] | ОТ
| 2 | ЭМ |  |  | 8: 31.1; 9: 1,15; 10: 64.38 | [5 empty] | ЭМ
| 3 | в т.ч. ОТм |  |  | 8: 4.86; 9: 1,15; 10: 10.06 | [5 empty] | в т.ч. ОТм
| 4 | М |  |  | 8: 14.89; 10: 26.8 | [5 empty] | М
|  | ЗТ |  |  | 4: чел.-ч; 5: 5,95; 6: 1,15; 7: 12,3165 | [6 empty] | ЗТ
|  | ЗТм |  |  | 4: чел.-ч; 5: 0,36; 6: 1,15; 7: 0,7452 | [6 empty] | ЗТм
|  | Итого по расценке |  |  | 8: 95.43; 10: 193.52 | [7 empty] | Итого по расценке
|  | ФОТ |  |  | 10: 112.4 | [6 empty] | ФОТ
| МДС81-33.2004 Прил.4 п.8 | НР Конструкции из кирпича и блоков |  |  | 4: %; 5: 122; 7: 122; 10: 137.13 | [6 empty] | НР Конструкции из кирпича и блоков
| Письмо №АП-5536/06 от 18.11.04 Прил.1 п.8 | СП Конструкции из кирпича и блоков |  |  | 4: %; 5: 80; 7: 80; 10: 89.92 | [6 empty] | СП Конструкции из кирпича и блоков
|  | Всего по позиции |  |  | 10: 420.57 | [8 empty] | Всего по позиции
96 | ФССЦ-06.1.01.05-0038 | Кирпич керамический одинарный, размер 250х120х65 мм, марка 175 |  |  | 4: 1000 шт; 7: 0,72; 8: 2056.6; 10: 1480.75 |  |  | Кирпич керамический одинарный, размер 250х120х65 мм, марка 175
97 | ФССЦ-04.3.01.09-0014 | Раствор готовый кладочный, цементный, М100 |  |  | 4: м3; 7: 0,3978; 8: 519.8; 10: 206.78 |  |  | Раствор готовый кладочный, цементный, М100
98 | ФЕР06-01-004-06 | Устройство: железобетонных крылец |  |  | 4: м3; 7: 1,6 |  |  | Устройство: железобетонных крылец
| Приказ от 04.08.2020 № 421/пр прил.10 табл.1 п.2 | Производство работ осуществляется на территории действующего предприятия с наличием в зоне производства работ одного или нескольких из перечисленных ниже факторов: - разветвленной сети транспортных и инженерных коммуникаций; - стесненных условий для складирования материалов; - действующего технологического оборудования; - движения технологического транспорта ОЗП=1,15; ЭМ=1,15 к расх.; ЗПМ=1,15; ТЗ=1,15; ТЗМ=1,15 | [15 empty] | Производство работ осуществляется на территории действующего предприятия с наличием в зоне производства работ одного или нескольких из перечисленных ниже факторов: - разветвленной сети транспортных и инженерных коммуникаций; - стесненных условий для складирования материалов; - действующего технологического оборудования; - движения технологического транспорта ОЗП=1,15; ЭМ=1,15 к расх.; ЗПМ=1,15; ТЗ=1,15; ТЗМ=1,15
| 1 | ОТ |  |  | 8: 41.37; 9: 1,15; 10: 76.12 | [5 empty] | ОТ
| 2 | ЭМ |  |  | 8: 8.75; 9: 1,15; 10: 16.1 | [5 empty] | ЭМ
| 3 | в т.ч. ОТм |  |  | 8: 1.42; 9: 1,15; 10: 2.61 | [5 empty] | в т.ч. ОТм
| 4 | М |  |  | 8: 179.2; 10: 286.72 | [5 empty] | М
|  | ЗТ |  |  | 4: чел.-ч; 5: 4,85; 6: 1,15; 7: 8,924 | [6 empty] | ЗТ
|  | ЗТм |  |  | 4: чел.-ч; 5: 0,12; 6: 1,15; 7: 0,2208 | [6 empty] | ЗТм
|  | Итого по расценке |  |  | 8: 229.32; 10: 378.94 | [7 empty] | Итого по расценке
|  | ФОТ |  |  | 10: 78.73 | [6 empty] | ФОТ
| МДС81-33.2004 Прил.4 п.6.1 и Письмо №ВБ-338/02 от 08.02.08 | НР Бетонные и железобетонные монолитные конструкции в промышленном строительстве |  |  | 4: %; 5: 105; 7: 105; 10: 82.67 | [6 empty] | НР Бетонные и железобетонные монолитные конструкции в промышленном строительстве
| Письмо №АП-5536/06 от 18.11.04 Прил.1 п.6.1 | СП Бетонные и железобетонные монолитные конструкции в промышленном строительстве |  |  | 4: %; 5: 65; 7: 65; 10: 51.17 | [6 empty] | СП Бетонные и железобетонные монолитные конструкции в промышленном строительстве
|  | Всего по позиции |  |  | 10: 512.78 | [8 empty] | Всего по позиции
99 | ФССЦ-08.4.03.03-0022 | Сталь арматурная, горячекатаная, периодического профиля, класс А-II, диаметр 12 мм |  |  | 4: т; 7: 0,1001; 8: 5950; 10: 595.6 |  |  | Сталь арматурная, горячекатаная, периодического профиля, класс А-II, диаметр 12 мм
100 | ФССЦ-04.1.02.05-0006 | Смеси бетонные тяжелого бетона (БСТ), класс В15 (М200) |  |  | 4: м3; 7: 1,624; 8: 592.76; 10: 962.64 |  |  | Смеси бетонные тяжелого бетона (БСТ), класс В15 (М200)
101 | ФЕР08-01-002-01 | Устройство основания под фундаменты: песчаного (засыпка) Примечание: площадь 19 м2, толщиной 0,1 м. |  |  | 4: м3; 7: 1,9 |  |  | Устройство основания под фундаменты: песчаного (засыпка) Примечание: площадь 19 м2, толщиной 0,1 м.
| Приказ от 04.08.2020 № 421/пр прил.10 табл.1 п.2 | Производство работ осуществляется на территории действующего предприятия с наличием в зоне производства работ одного или нескольких из перечисленных ниже факторов: - разветвленной сети транспортных и инженерных коммуникаций; - стесненных условий для складирования материалов; - действующего технологического оборудования; - движения технологического транспорта ОЗП=1,15; ЭМ=1,15 к расх.; ЗПМ=1,15; ТЗ=1,15; ТЗМ=1,15 | [15 empty] | Производство работ осуществляется на территории действующего предприятия с наличием в зоне производства работ одного или нескольких из перечисленных ниже факторов: - разветвленной сети транспортных и инженерных коммуникаций; - стесненных условий для складирования материалов; - действующего технологического оборудования; - движения технологического транспорта ОЗП=1,15; ЭМ=1,15 к расх.; ЗПМ=1,15; ТЗ=1,15; ТЗМ=1,15
| 1 | ОТ |  |  | 8: 6.19; 9: 1,15; 10: 13.53 | [5 empty] | ОТ
| 2 | ЭМ |  |  | 8: 8.1; 9: 1,15; 10: 17.7 | [5 empty] | ЭМ
| 3 | в т.ч. ОТм |  |  | 8: 0.81; 9: 1,15; 10: 1.77 | [5 empty] | в т.ч. ОТм
| 4 | М |  |  | 8: 0.37; 10: 0.7 | [5 empty] | М
|  | ЗТ |  |  | 4: чел.-ч; 5: 0,78; 6: 1,15; 7: 1,7043 | [6 empty] | ЗТ
|  | ЗТм |  |  | 4: чел.-ч; 5: 0,07; 6: 1,15; 7: 0,15295 | [6 empty] | ЗТм
|  | Итого по расценке |  |  | 8: 14.66; 10: 31.93 | [7 empty] | Итого по расценке
|  | ФОТ |  |  | 10: 15.3 | [6 empty] | ФОТ
| МДС81-33.2004 Прил.4 п.8 | НР Конструкции из кирпича и блоков |  |  | 4: %; 5: 122; 7: 122; 10: 18.67 | [6 empty] | НР Конструкции из кирпича и блоков
| Письмо №АП-5536/06 от 18.11.04 Прил.1 п.8 | СП Конструкции из кирпича и блоков |  |  | 4: %; 5: 80; 7: 80; 10: 12.24 | [6 empty] | СП Конструкции из кирпича и блоков
|  | Всего по позиции |  |  | 10: 62.84 | [8 empty] | Всего по позиции
102 | ФССЦ-02.3.01.02-0033 | Песок природный обогащенный для строительных работ средний |  |  | 4: м3; 7: 2,09; 8: 70.6; 10: 147.55 |  |  | Песок природный обогащенный для строительных работ средний
103 | ФЕР11-01-011-01 | Устройство стяжек: цементных толщиной 20 мм |  |  | 4: 100 м2; 7: 0,202 |  |  | Устройство стяжек: цементных толщиной 20 мм
|  | Объем=20,2 / 100 | [14 empty] | Объем=20,2 / 100
| Приказ от 04.08.2020 № 421/пр прил.10 табл.1 п.2 | Производство работ осуществляется на территории действующего предприятия с наличием в зоне производства работ одного или нескольких из перечисленных ниже факторов: - разветвленной сети транспортных и инженерных коммуникаций; - стесненных условий для складирования материалов; - действующего технологического оборудования; - движения технологического транспорта ОЗП=1,15; ЭМ=1,15 к расх.; ЗПМ=1,15; ТЗ=1,15; ТЗМ=1,15 | [15 empty] | Производство работ осуществляется на территории действующего предприятия с наличием в зоне производства работ одного или нескольких из перечисленных ниже факторов: - разветвленной сети транспортных и инженерных коммуникаций; - стесненных условий для складирования материалов; - действующего технологического оборудования; - движения технологического транспорта ОЗП=1,15; ЭМ=1,15 к расх.; ЗПМ=1,15; ТЗ=1,15; ТЗМ=1,15
| 1 | ОТ |  |  | 8: 282.66; 9: 1,15; 10: 65.66 | [5 empty] | ОТ
| 2 | ЭМ |  |  | 8: 43.61; 9: 1,15; 10: 10.13 | [5 empty] | ЭМ
| 3 | в т.ч. ОТм |  |  | 8: 17.15; 9: 1,15; 10: 3.98 | [5 empty] | в т.ч. ОТм
| 4 | М |  |  | 8: 8.54; 10: 1.73 | [5 empty] | М
|  | ЗТ |  |  | 4: чел.-ч; 5: 35,6; 6: 1,15; 7: 8,26988 | [6 empty] | ЗТ
|  | ЗТм |  |  | 4: чел.-ч; 5: 1,27; 6: 1,15; 7: 0,295021 | [6 empty] | ЗТм
|  | Итого по расценке |  |  | 8: 334.81; 10: 77.52 | [7 empty] | Итого по расценке
|  | ФОТ |  |  | 10: 69.64 | [6 empty] | ФОТ
| МДС81-33.2004 Прил.4 п.11 | НР Полы |  |  | 4: %; 5: 123; 7: 123; 10: 85.66 | [6 empty] | НР Полы
| Письмо №АП-5536/06 от 18.11.04 Прил.1 п.11 | СП Полы |  |  | 4: %; 5: 75; 7: 75; 10: 52.23 | [6 empty] | СП Полы
|  | Всего по позиции |  |  | 10: 215.41 | [8 empty] | Всего по позиции
104 | ФССЦ-04.3.01.09-0014 | Раствор готовый кладочный, цементный, М100 |  |  | 4: м3; 7: 0,41208; 8: 519.8; 10: 214.2 |  |  | Раствор готовый кладочный, цементный, М100
105 | ФЕР11-01-011-02 | Устройство стяжек: на каждые 5 мм изменения толщины стяжки добавлять или исключать к расценке 11-01-011-01 |  |  | 4: 100 м2; 7: 0,202 |  |  | Устройство стяжек: на каждые 5 мм изменения толщины стяжки добавлять или исключать к расценке 11-01-011-01
|  | Объем=20,2 / 100 | [14 empty] | Объем=20,2 / 100
|  | увеличение толщины до 60 мм ПЗ=8 (ОЗП=8; ЭМ=8 к расх.; ЗПМ=8; МАТ=8 к расх.; ТЗ=8; ТЗМ=8) | [15 empty] | увеличение толщины до 60 мм ПЗ=8 (ОЗП=8; ЭМ=8 к расх.; ЗПМ=8; МАТ=8 к расх.; ТЗ=8; ТЗМ=8)
| Приказ от 04.08.2020 № 421/пр прил.10 табл.1 п.2 | Производство работ осуществляется на территории действующего предприятия с наличием в зоне производства работ одного или нескольких из перечисленных ниже факторов: - разветвленной сети транспортных и инженерных коммуникаций; - стесненных условий для складирования материалов; - действующего технологического оборудования; - движения технологического транспорта ОЗП=1,15; ЭМ=1,15 к расх.; ЗПМ=1,15; ТЗ=1,15; ТЗМ=1,15 | [15 empty] | Производство работ осуществляется на территории действующего предприятия с наличием в зоне производства работ одного или нескольких из перечисленных ниже факторов: - разветвленной сети транспортных и инженерных коммуникаций; - стесненных условий для складирования материалов; - действующего технологического оборудования; - движения технологического транспорта ОЗП=1,15; ЭМ=1,15 к расх.; ЗПМ=1,15; ТЗ=1,15; ТЗМ=1,15
| 1 | ОТ |  |  | 8: 3.49; 9: 9,2; 10: 6.49 | [5 empty] | ОТ
| 2 | ЭМ |  |  | 8: 7.56; 9: 9,2; 10: 14.05 | [5 empty] | ЭМ
| 3 | в т.ч. ОТм |  |  | 8: 2.84; 9: 9,2; 10: 5.28 | [5 empty] | в т.ч. ОТм
|  | ЗТ |  |  | 4: чел.-ч; 5: 0,44; 6: 9,2; 7: 0,817696 | [6 empty] | ЗТ
|  | ЗТм |  |  | 4: чел.-ч; 5: 0,21; 6: 9,2; 7: 0,390264 | [6 empty] | ЗТм
|  | Итого по расценке |  |  | 8: 11.05; 10: 20.54 | [7 empty] | Итого по расценке
|  | ФОТ |  |  | 10: 11.77 | [6 empty] | ФОТ
| МДС81-33.2004 Прил.4 п.11 | НР Полы |  |  | 4: %; 5: 123; 7: 123; 10: 14.48 | [6 empty] | НР Полы
| Письмо №АП-5536/06 от 18.11.04 Прил.1 п.11 | СП Полы |  |  | 4: %; 5: 75; 7: 75; 10: 8.83 | [6 empty] | СП Полы
|  | Всего по позиции |  |  | 10: 43.85 | [8 empty] | Всего по позиции
106 | ФССЦ-04.3.01.09-0014 | Раствор готовый кладочный, цементный, М100 |  |  | 4: м3; 7: 0,82416; 8: 519.8; 10: 428.4 |  |  | Раствор готовый кладочный, цементный, М100
107 | ФЕР11-01-025-02 | Устройство покрытий: из брусчатки на цементном растворе с заполнением швов |  |  | 4: 100 м2; 7: 0,202 |  |  | Устройство покрытий: из брусчатки на цементном растворе с заполнением швов
|  | Объем=20,2 / 100 | [14 empty] | Объем=20,2 / 100
| Приказ от 04.08.2020 № 421/пр прил.10 табл.1 п.2 | Производство работ осуществляется на территории действующего предприятия с наличием в зоне производства работ одного или нескольких из перечисленных ниже факторов: - разветвленной сети транспортных и инженерных коммуникаций; - стесненных условий для складирования материалов; - действующего технологического оборудования; - движения технологического транспорта ОЗП=1,15; ЭМ=1,15 к расх.; ЗПМ=1,15; ТЗ=1,15; ТЗМ=1,15 | [15 empty] | Производство работ осуществляется на территории действующего предприятия с наличием в зоне производства работ одного или нескольких из перечисленных ниже факторов: - разветвленной сети транспортных и инженерных коммуникаций; - стесненных условий для складирования материалов; - действующего технологического оборудования; - движения технологического транспорта ОЗП=1,15; ЭМ=1,15 к расх.; ЗПМ=1,15; ТЗ=1,15; ТЗМ=1,15
| 1 | ОТ |  |  | 8: 1058.46; 9: 1,15; 10: 245.88 | [5 empty] | ОТ
| 2 | ЭМ |  |  | 8: 371.66; 9: 1,15; 10: 86.34 | [5 empty] | ЭМ
| 3 | в т.ч. ОТм |  |  | 8: 37.93; 9: 1,15; 10: 8.81 | [5 empty] | в т.ч. ОТм
| 4 | М |  |  | 8: 1707.53; 10: 344.92 | [5 empty] | М
|  | ЗТ |  |  | 4: чел.-ч; 5: 118; 6: 1,15; 7: 27,4114 | [6 empty] | ЗТ
|  | ЗТм |  |  | 4: чел.-ч; 5: 3,77; 6: 1,15; 7: 0,875771 | [6 empty] | ЗТм
|  | Итого по расценке |  |  | 8: 3137.65; 10: 677.14 | [7 empty] | Итого по расценке
|  | ФОТ |  |  | 10: 254.69 | [6 empty] | ФОТ
| МДС81-33.2004 Прил.4 п.11 | НР Полы |  |  | 4: %; 5: 123; 7: 123; 10: 313.27 | [6 empty] | НР Полы
| Письмо №АП-5536/06 от 18.11.04 Прил.1 п.11 | СП Полы |  |  | 4: %; 5: 75; 7: 75; 10: 191.02 | [6 empty] | СП Полы
|  | Всего по позиции |  |  | 10: 1181.43 | [8 empty] | Всего по позиции
108 | ФССЦ-05.2.02.22-0009 | Плитка бетонная тротуарная фигурная, толщина 30 мм |  |  | 4: м2; 7: 20,2; 8: 77.67; 10: 1568.93 |  |  | Плитка бетонная тротуарная фигурная, толщина 30 мм
Прочие работы (Крыльцо №2) | [14 empty] | Прочие работы (Крыльцо №2)
109 | ФЕРр57-2-3 | Разборка покрытий полов: из керамических плиток |  |  | 4: 100 м2; 7: 0,068 |  |  | Разборка покрытий полов: из керамических плиток
|  | Объем=6,8 / 100 | [14 empty] | Объем=6,8 / 100
| Приказ от 04.08.2020 № 421/пр прил.10 табл.1 п.2 | Производство работ осуществляется на территории действующего предприятия с наличием в зоне производства работ одного или нескольких из перечисленных ниже факторов: - разветвленной сети транспортных и инженерных коммуникаций; - стесненных условий для складирования материалов; - действующего технологического оборудования; - движения технологического транспорта ОЗП=1,15; ЭМ=1,15 к расх.; ЗПМ=1,15; ТЗ=1,15; ТЗМ=1,15 | [15 empty] | Производство работ осуществляется на территории действующего предприятия с наличием в зоне производства работ одного или нескольких из перечисленных ниже факторов: - разветвленной сети транспортных и инженерных коммуникаций; - стесненных условий для складирования материалов; - действующего технологического оборудования; - движения технологического транспорта ОЗП=1,15; ЭМ=1,15 к расх.; ЗПМ=1,15; ТЗ=1,15; ТЗМ=1,15
| 1 | ОТ |  |  | 8: 595.99; 9: 1,15; 10: 46.61 | [5 empty] | ОТ
| 2 | ЭМ |  |  | 8: 45.01; 9: 1,15; 10: 3.52 | [5 empty] | ЭМ
| 3 | в т.ч. ОТм |  |  | 8: 19.44; 9: 1,15; 10: 1.52 | [5 empty] | в т.ч. ОТм
|  | ЗТ |  |  | 4: чел.-ч; 5: 69,87; 6: 1,15; 7: 5,463834 | [6 empty] | ЗТ
|  | ЗТм |  |  | 4: чел.-ч; 5: 1,44; 6: 1,15; 7: 0,112608 | [6 empty] | ЗТм
|  | Итого по расценке |  |  | 8: 641; 10: 50.13 | [7 empty] | Итого по расценке
|  | ФОТ |  |  | 10: 48.13 | [6 empty] | ФОТ
| МДС81-33.2004 Прил.5 п.7 | НР Полы (ремонтно-строительные) |  |  | 4: %; 5: 80; 7: 80; 10: 38.5 | [6 empty] | НР Полы (ремонтно-строительные)
| Письмо №АП-5536/06 Прил.2 п.7 | СП Полы (ремонтно-строительные) |  |  | 4: %; 5: 68; 7: 68; 10: 32.73 | [6 empty] | СП Полы (ремонтно-строительные)
|  | Всего по позиции |  |  | 10: 121.36 | [8 empty] | Всего по позиции
110 | Строительный мусор и другие возвратные средства | Строительный мусор |  |  | 4: т; 7: 1,09888; 11: 6.96 |  |  | Строительный мусор
|  | Объем=0,068*100*16*10,1/1000 | [14 empty] | Объем=0,068*100*16*10,1/1000
111 | ФЕР46-04-001-04 | Разборка: кирпичных стен |  |  | 4: м3; 7: 0,9 |  |  | Разборка: кирпичных стен
| Приказ от 04.08.2020 № 421/пр прил.10 табл.1 п.2 | Производство работ осуществляется на территории действующего предприятия с наличием в зоне производства работ одного или нескольких из перечисленных ниже факторов: - разветвленной сети транспортных и инженерных коммуникаций; - стесненных условий для складирования материалов; - действующего технологического оборудования; - движения технологического транспорта ОЗП=1,15; ЭМ=1,15 к расх.; ЗПМ=1,15; ТЗ=1,15; ТЗМ=1,15 | [15 empty] | Производство работ осуществляется на территории действующего предприятия с наличием в зоне производства работ одного или нескольких из перечисленных ниже факторов: - разветвленной сети транспортных и инженерных коммуникаций; - стесненных условий для складирования материалов; - действующего технологического оборудования; - движения технологического транспорта ОЗП=1,15; ЭМ=1,15 к расх.; ЗПМ=1,15; ТЗ=1,15; ТЗМ=1,15
| 1 | ОТ |  |  | 8: 62.91; 9: 1,15; 10: 65.11 | [5 empty] | ОТ
| 2 | ЭМ |  |  | 8: 59.65; 9: 1,15; 10: 61.74 | [5 empty] | ЭМ
|  | ЗТ |  |  | 4: чел.-ч; 5: 7,1; 6: 1,15; 7: 7,3485 | [6 empty] | ЗТ
|  | Итого по расценке |  |  | 8: 122.56; 10: 126.85 | [7 empty] | Итого по расценке
|  | ФОТ |  |  | 10: 65.11 | [6 empty] | ФОТ
| МДС81-33.2004 Прил.4 п.49 | НР Работы по реконструкции зданий и сооружений (усиление и замена существующих конструкций, разборка и возведение отдельных конструктивных элементов) |  |  | 4: %; 5: 110; 7: 110; 10: 71.62 | [6 empty] | НР Работы по реконструкции зданий и сооружений (усиление и замена существующих конструкций, разборка и возведение отдельных конструктивных элементов)
| Письмо №АП-5536/06 от 18.11.04 Прил.1 п.49 | СП Работы по реконструкции зданий и сооружений (усиление и замена существующих конструкций, разборка и возведение отдельных конструктивных элементов) |  |  | 4: %; 5: 70; 7: 70; 10: 45.58 | [6 empty] | СП Работы по реконструкции зданий и сооружений (усиление и замена существующих конструкций, разборка и возведение отдельных конструктивных элементов)
|  | Всего по позиции |  |  | 10: 244.05 | [8 empty] | Всего по позиции
112 | Строительный мусор и другие возвратные средства | Строительный мусор |  |  | 4: т; 7: 1,7784; 11: 6.96 |  |  | Строительный мусор
|  | Объем=0,9*1,976 | [14 empty] | Объем=0,9*1,976
113 | ФЕР46-04-003-07 | Разборка железобетонных конструкций объемом более 1 м3 при помощи отбойных молотков из бетона марки: 150 |  |  | 4: м3; 7: 1,3 |  |  | Разборка железобетонных конструкций объемом более 1 м3 при помощи отбойных молотков из бетона марки: 150
| Приказ от 04.08.2020 № 421/пр прил.10 табл.1 п.2 | Производство работ осуществляется на территории действующего предприятия с наличием в зоне производства работ одного или нескольких из перечисленных ниже факторов: - разветвленной сети транспортных и инженерных коммуникаций; - стесненных условий для складирования материалов; - действующего технологического оборудования; - движения технологического транспорта ОЗП=1,15; ЭМ=1,15 к расх.; ЗПМ=1,15; ТЗ=1,15; ТЗМ=1,15 | [15 empty] | Производство работ осуществляется на территории действующего предприятия с наличием в зоне производства работ одного или нескольких из перечисленных ниже факторов: - разветвленной сети транспортных и инженерных коммуникаций; - стесненных условий для складирования материалов; - действующего технологического оборудования; - движения технологического транспорта ОЗП=1,15; ЭМ=1,15 к расх.; ЗПМ=1,15; ТЗ=1,15; ТЗМ=1,15
| 1 | ОТ |  |  | 8: 204.21; 9: 1,15; 10: 305.29 | [5 empty] | ОТ
| 2 | ЭМ |  |  | 8: 540.82; 9: 1,15; 10: 808.53 | [5 empty] | ЭМ
| 4 | М |  |  | 8: 22.45; 10: 29.19 | [5 empty] | М
|  | ЗТ |  |  | 4: чел.-ч; 5: 23,94; 6: 1,15; 7: 35,7903 | [6 empty] | ЗТ
|  | Итого по расценке |  |  | 8: 767.48; 10: 1143.01 | [7 empty] | Итого по расценке
|  | ФОТ |  |  | 10: 305.29 | [6 empty] | ФОТ
| МДС81-33.2004 Прил.4 п.49 | НР Работы по реконструкции зданий и сооружений (усиление и замена существующих конструкций, разборка и возведение отдельных конструктивных элементов) |  |  | 4: %; 5: 110; 7: 110; 10: 335.82 | [6 empty] | НР Работы по реконструкции зданий и сооружений (усиление и замена существующих конструкций, разборка и возведение отдельных конструктивных элементов)
| Письмо №АП-5536/06 от 18.11.04 Прил.1 п.49 | СП Работы по реконструкции зданий и сооружений (усиление и замена существующих конструкций, разборка и возведение отдельных конструктивных элементов) |  |  | 4: %; 5: 70; 7: 70; 10: 213.7 | [6 empty] | СП Работы по реконструкции зданий и сооружений (усиление и замена существующих конструкций, разборка и возведение отдельных конструктивных элементов)
|  | Всего по позиции |  |  | 10: 1692.53 | [8 empty] | Всего по позиции
114 | Строительный мусор и другие возвратные средства | Строительный мусор |  |  | 4: т; 7: 3,25; 11: 6.96 |  |  | Строительный мусор
|  | Объем=1,3*2,5 | [14 empty] | Объем=1,3*2,5
115 | ФЕР08-02-001-09 | Кладка стен приямков и каналов |  |  | 4: м3; 7: 1,3 |  |  | Кладка стен приямков и каналов
| Приказ от 04.08.2020 № 421/пр прил.10 табл.1 п.2 | Производство работ осуществляется на территории действующего предприятия с наличием в зоне производства работ одного или нескольких из перечисленных ниже факторов: - разветвленной сети транспортных и инженерных коммуникаций; - стесненных условий для складирования материалов; - действующего технологического оборудования; - движения технологического транспорта ОЗП=1,15; ЭМ=1,15 к расх.; ЗПМ=1,15; ТЗ=1,15; ТЗМ=1,15 | [15 empty] | Производство работ осуществляется на территории действующего предприятия с наличием в зоне производства работ одного или нескольких из перечисленных ниже факторов: - разветвленной сети транспортных и инженерных коммуникаций; - стесненных условий для складирования материалов; - действующего технологического оборудования; - движения технологического транспорта ОЗП=1,15; ЭМ=1,15 к расх.; ЗПМ=1,15; ТЗ=1,15; ТЗМ=1,15
| 1 | ОТ |  |  | 8: 49.44; 9: 1,15; 10: 73.91 | [5 empty] | ОТ
| 2 | ЭМ |  |  | 8: 31.1; 9: 1,15; 10: 46.49 | [5 empty] | ЭМ
| 3 | в т.ч. ОТм |  |  | 8: 4.86; 9: 1,15; 10: 7.27 | [5 empty] | в т.ч. ОТм
| 4 | М |  |  | 8: 14.89; 10: 19.36 | [5 empty] | М
|  | ЗТ |  |  | 4: чел.-ч; 5: 5,95; 6: 1,15; 7: 8,89525 | [6 empty] | ЗТ
|  | ЗТм |  |  | 4: чел.-ч; 5: 0,36; 6: 1,15; 7: 0,5382 | [6 empty] | ЗТм
|  | Итого по расценке |  |  | 8: 95.43; 10: 139.76 | [7 empty] | Итого по расценке
|  | ФОТ |  |  | 10: 81.18 | [6 empty] | ФОТ
| МДС81-33.2004 Прил.4 п.8 | НР Конструкции из кирпича и блоков |  |  | 4: %; 5: 122; 7: 122; 10: 99.04 | [6 empty] | НР Конструкции из кирпича и блоков
| Письмо №АП-5536/06 от 18.11.04 Прил.1 п.8 | СП Конструкции из кирпича и блоков |  |  | 4: %; 5: 80; 7: 80; 10: 64.94 | [6 empty] | СП Конструкции из кирпича и блоков
|  | Всего по позиции |  |  | 10: 303.74 | [8 empty] | Всего по позиции
116 | ФССЦ-06.1.01.05-0038 | Кирпич керамический одинарный, размер 250х120х65 мм, марка 175 |  |  | 4: 1000 шт; 7: 0,52; 8: 2056.6; 10: 1069.43 |  |  | Кирпич керамический одинарный, размер 250х120х65 мм, марка 175
117 | ФССЦ-04.3.01.09-0014 | Раствор готовый кладочный, цементный, М100 |  |  | 4: м3; 7: 0,2873; 8: 519.8; 10: 149.34 |  |  | Раствор готовый кладочный, цементный, М100
118 | ФЕР06-01-004-06 | Устройство: железобетонных крылец |  |  | 4: м3; 7: 1,3 |  |  | Устройство: железобетонных крылец
| Приказ от 04.08.2020 № 421/пр прил.10 табл.1 п.2 | Производство работ осуществляется на территории действующего предприятия с наличием в зоне производства работ одного или нескольких из перечисленных ниже факторов: - разветвленной сети транспортных и инженерных коммуникаций; - стесненных условий для складирования материалов; - действующего технологического оборудования; - движения технологического транспорта ОЗП=1,15; ЭМ=1,15 к расх.; ЗПМ=1,15; ТЗ=1,15; ТЗМ=1,15 | [15 empty] | Производство работ осуществляется на территории действующего предприятия с наличием в зоне производства работ одного или нескольких из перечисленных ниже факторов: - разветвленной сети транспортных и инженерных коммуникаций; - стесненных условий для складирования материалов; - действующего технологического оборудования; - движения технологического транспорта ОЗП=1,15; ЭМ=1,15 к расх.; ЗПМ=1,15; ТЗ=1,15; ТЗМ=1,15
| 1 | ОТ |  |  | 8: 41.37; 9: 1,15; 10: 61.85 | [5 empty] | ОТ
| 2 | ЭМ |  |  | 8: 8.75; 9: 1,15; 10: 13.08 | [5 empty] | ЭМ
| 3 | в т.ч. ОТм |  |  | 8: 1.42; 9: 1,15; 10: 2.12 | [5 empty] | в т.ч. ОТм
| 4 | М |  |  | 8: 179.2; 10: 232.96 | [5 empty] | М
|  | ЗТ |  |  | 4: чел.-ч; 5: 4,85; 6: 1,15; 7: 7,25075 | [6 empty] | ЗТ
|  | ЗТм |  |  | 4: чел.-ч; 5: 0,12; 6: 1,15; 7: 0,1794 | [6 empty] | ЗТм
|  | Итого по расценке |  |  | 8: 229.32; 10: 307.89 | [7 empty] | Итого по расценке
|  | ФОТ |  |  | 10: 63.97 | [6 empty] | ФОТ
| МДС81-33.2004 Прил.4 п.6.1 и Письмо №ВБ-338/02 от 08.02.08 | НР Бетонные и железобетонные монолитные конструкции в промышленном строительстве |  |  | 4: %; 5: 105; 7: 105; 10: 67.17 | [6 empty] | НР Бетонные и железобетонные монолитные конструкции в промышленном строительстве
| Письмо №АП-5536/06 от 18.11.04 Прил.1 п.6.1 | СП Бетонные и железобетонные монолитные конструкции в промышленном строительстве |  |  | 4: %; 5: 65; 7: 65; 10: 41.58 | [6 empty] | СП Бетонные и железобетонные монолитные конструкции в промышленном строительстве
|  | Всего по позиции |  |  | 10: 416.64 | [8 empty] | Всего по позиции
119 | ФССЦ-08.4.03.03-0022 | Сталь арматурная, горячекатаная, периодического профиля, класс А-II, диаметр 12 мм |  |  | 4: т; 7: 0,0736; 8: 5950; 10: 437.92 |  |  | Сталь арматурная, горячекатаная, периодического профиля, класс А-II, диаметр 12 мм
120 | ФССЦ-04.1.02.05-0006 | Смеси бетонные тяжелого бетона (БСТ), класс В15 (М200) |  |  | 4: м3; 7: 1,32; 8: 592.76; 10: 782.44 |  |  | Смеси бетонные тяжелого бетона (БСТ), класс В15 (М200)
121 | ФЕР08-01-002-01 | Устройство основания под фундаменты: песчаного (засыпка) |  |  | 4: м3; 7: 1,4 |  |  | Устройство основания под фундаменты: песчаного (засыпка)
| Приказ от 04.08.2020 № 421/пр прил.10 табл.1 п.2 | Производство работ осуществляется на территории действующего предприятия с наличием в зоне производства работ одного или нескольких из перечисленных ниже факторов: - разветвленной сети транспортных и инженерных коммуникаций; - стесненных условий для складирования материалов; - действующего технологического оборудования; - движения технологического транспорта ОЗП=1,15; ЭМ=1,15 к расх.; ЗПМ=1,15; ТЗ=1,15; ТЗМ=1,15 | [15 empty] | Производство работ осуществляется на территории действующего предприятия с наличием в зоне производства работ одного или нескольких из перечисленных ниже факторов: - разветвленной сети транспортных и инженерных коммуникаций; - стесненных условий для складирования материалов; - действующего технологического оборудования; - движения технологического транспорта ОЗП=1,15; ЭМ=1,15 к расх.; ЗПМ=1,15; ТЗ=1,15; ТЗМ=1,15
| 1 | ОТ |  |  | 8: 6.19; 9: 1,15; 10: 9.97 | [5 empty] | ОТ
| 2 | ЭМ |  |  | 8: 8.1; 9: 1,15; 10: 13.04 | [5 empty] | ЭМ
| 3 | в т.ч. ОТм |  |  | 8: 0.81; 9: 1,15; 10: 1.3 | [5 empty] | в т.ч. ОТм
| 4 | М |  |  | 8: 0.37; 10: 0.52 | [5 empty] | М
|  | ЗТ |  |  | 4: чел.-ч; 5: 0,78; 6: 1,15; 7: 1,2558 | [6 empty] | ЗТ
|  | ЗТм |  |  | 4: чел.-ч; 5: 0,07; 6: 1,15; 7: 0,1127 | [6 empty] | ЗТм
|  | Итого по расценке |  |  | 8: 14.66; 10: 23.53 | [7 empty] | Итого по расценке
|  | ФОТ |  |  | 10: 11.27 | [6 empty] | ФОТ
| МДС81-33.2004 Прил.4 п.8 | НР Конструкции из кирпича и блоков |  |  | 4: %; 5: 122; 7: 122; 10: 13.75 | [6 empty] | НР Конструкции из кирпича и блоков
| Письмо №АП-5536/06 от 18.11.04 Прил.1 п.8 | СП Конструкции из кирпича и блоков |  |  | 4: %; 5: 80; 7: 80; 10: 9.02 | [6 empty] | СП Конструкции из кирпича и блоков
|  | Всего по позиции |  |  | 10: 46.3 | [8 empty] | Всего по позиции
122 | ФССЦ-02.3.01.02-0033 | Песок природный обогащенный для строительных работ средний |  |  | 4: м3; 7: 1,54; 8: 70.6; 10: 108.72 |  |  | Песок природный обогащенный для строительных работ средний
123 | ФЕР11-01-011-01 | Устройство стяжек: цементных толщиной 20 мм |  |  | 4: 100 м2; 7: 0,15 |  |  | Устройство стяжек: цементных толщиной 20 мм
|  | Объем=15 / 100 | [14 empty] | Объем=15 / 100
| Приказ от 04.08.2020 № 421/пр прил.10 табл.1 п.2 | Производство работ осуществляется на территории действующего предприятия с наличием в зоне производства работ одного или нескольких из перечисленных ниже факторов: - разветвленной сети транспортных и инженерных коммуникаций; - стесненных условий для складирования материалов; - действующего технологического оборудования; - движения технологического транспорта ОЗП=1,15; ЭМ=1,15 к расх.; ЗПМ=1,15; ТЗ=1,15; ТЗМ=1,15 | [15 empty] | Производство работ осуществляется на территории действующего предприятия с наличием в зоне производства работ одного или нескольких из перечисленных ниже факторов: - разветвленной сети транспортных и инженерных коммуникаций; - стесненных условий для складирования материалов; - действующего технологического оборудования; - движения технологического транспорта ОЗП=1,15; ЭМ=1,15 к расх.; ЗПМ=1,15; ТЗ=1,15; ТЗМ=1,15
| 1 | ОТ |  |  | 8: 282.66; 9: 1,15; 10: 48.76 | [5 empty] | ОТ
| 2 | ЭМ |  |  | 8: 43.61; 9: 1,15; 10: 7.52 | [5 empty] | ЭМ
| 3 | в т.ч. ОТм |  |  | 8: 17.15; 9: 1,15; 10: 2.96 | [5 empty] | в т.ч. ОТм
| 4 | М |  |  | 8: 8.54; 10: 1.28 | [5 empty] | М
|  | ЗТ |  |  | 4: чел.-ч; 5: 35,6; 6: 1,15; 7: 6,141 | [6 empty] | ЗТ
|  | ЗТм |  |  | 4: чел.-ч; 5: 1,27; 6: 1,15; 7: 0,219075 | [6 empty] | ЗТм
|  | Итого по расценке |  |  | 8: 334.81; 10: 57.56 | [7 empty] | Итого по расценке
|  | ФОТ |  |  | 10: 51.72 | [6 empty] | ФОТ
| МДС81-33.2004 Прил.4 п.11 | НР Полы |  |  | 4: %; 5: 123; 7: 123; 10: 63.62 | [6 empty] | НР Полы
| Письмо №АП-5536/06 от 18.11.04 Прил.1 п.11 | СП Полы |  |  | 4: %; 5: 75; 7: 75; 10: 38.79 | [6 empty] | СП Полы
|  | Всего по позиции |  |  | 10: 159.97 | [8 empty] | Всего по позиции
124 | ФССЦ-04.3.01.09-0014 | Раствор готовый кладочный, цементный, М100 |  |  | 4: м3; 7: 0,306; 8: 519.8; 10: 159.06 |  |  | Раствор готовый кладочный, цементный, М100
125 | ФЕР11-01-011-02 | Устройство стяжек: на каждые 5 мм изменения толщины стяжки добавлять или исключать к расценке 11-01-011-01 |  |  | 4: 100 м2; 7: 0,15 |  |  | Устройство стяжек: на каждые 5 мм изменения толщины стяжки добавлять или исключать к расценке 11-01-011-01
|  | Объем=15 / 100 | [14 empty] | Объем=15 / 100
|  | увеличение толщины до 60 мм ПЗ=8 (ОЗП=8; ЭМ=8 к расх.; ЗПМ=8; МАТ=8 к расх.; ТЗ=8; ТЗМ=8) | [15 empty] | увеличение толщины до 60 мм ПЗ=8 (ОЗП=8; ЭМ=8 к расх.; ЗПМ=8; МАТ=8 к расх.; ТЗ=8; ТЗМ=8)
| Приказ от 04.08.2020 № 421/пр прил.10 табл.1 п.2 | Производство работ осуществляется на территории действующего предприятия с наличием в зоне производства работ одного или нескольких из перечисленных ниже факторов: - разветвленной сети транспортных и инженерных коммуникаций; - стесненных условий для складирования материалов; - действующего технологического оборудования; - движения технологического транспорта ОЗП=1,15; ЭМ=1,15 к расх.; ЗПМ=1,15; ТЗ=1,15; ТЗМ=1,15 | [15 empty] | Производство работ осуществляется на территории действующего предприятия с наличием в зоне производства работ одного или нескольких из перечисленных ниже факторов: - разветвленной сети транспортных и инженерных коммуникаций; - стесненных условий для складирования материалов; - действующего технологического оборудования; - движения технологического транспорта ОЗП=1,15; ЭМ=1,15 к расх.; ЗПМ=1,15; ТЗ=1,15; ТЗМ=1,15
| 1 | ОТ |  |  | 8: 3.49; 9: 9,2; 10: 4.82 | [5 empty] | ОТ
| 2 | ЭМ |  |  | 8: 7.56; 9: 9,2; 10: 10.43 | [5 empty] | ЭМ
| 3 | в т.ч. ОТм |  |  | 8: 2.84; 9: 9,2; 10: 3.92 | [5 empty] | в т.ч. ОТм
|  | ЗТ |  |  | 4: чел.-ч; 5: 0,44; 6: 9,2; 7: 0,6072 | [6 empty] | ЗТ
|  | ЗТм |  |  | 4: чел.-ч; 5: 0,21; 6: 9,2; 7: 0,2898 | [6 empty] | ЗТм
|  | Итого по расценке |  |  | 8: 11.05; 10: 15.25 | [7 empty] | Итого по расценке
|  | ФОТ |  |  | 10: 8.74 | [6 empty] | ФОТ
| МДС81-33.2004 Прил.4 п.11 | НР Полы |  |  | 4: %; 5: 123; 7: 123; 10: 10.75 | [6 empty] | НР Полы
| Письмо №АП-5536/06 от 18.11.04 Прил.1 п.11 | СП Полы |  |  | 4: %; 5: 75; 7: 75; 10: 6.56 | [6 empty] | СП Полы
|  | Всего по позиции |  |  | 10: 32.56 | [8 empty] | Всего по позиции
126 | ФССЦ-04.3.01.09-0014 | Раствор готовый кладочный, цементный, М100 |  |  | 4: м3; 7: 0,612; 8: 519.8; 10: 318.12 |  |  | Раствор готовый кладочный, цементный, М100
127 | ФЕР11-01-025-02 | Устройство покрытий: из брусчатки на цементном растворе с заполнением швов |  |  | 4: 100 м2; 7: 0,15 |  |  | Устройство покрытий: из брусчатки на цементном растворе с заполнением швов
|  | Объем=15 / 100 | [14 empty] | Объем=15 / 100
| Приказ от 04.08.2020 № 421/пр прил.10 табл.1 п.2 | Производство работ осуществляется на территории действующего предприятия с наличием в зоне производства работ одного или нескольких из перечисленных ниже факторов: - разветвленной сети транспортных и инженерных коммуникаций; - стесненных условий для складирования материалов; - действующего технологического оборудования; - движения технологического транспорта ОЗП=1,15; ЭМ=1,15 к расх.; ЗПМ=1,15; ТЗ=1,15; ТЗМ=1,15 | [15 empty] | Производство работ осуществляется на территории действующего предприятия с наличием в зоне производства работ одного или нескольких из перечисленных ниже факторов: - разветвленной сети транспортных и инженерных коммуникаций; - стесненных условий для складирования материалов; - действующего технологического оборудования; - движения технологического транспорта ОЗП=1,15; ЭМ=1,15 к расх.; ЗПМ=1,15; ТЗ=1,15; ТЗМ=1,15
| 1 | ОТ |  |  | 8: 1058.46; 9: 1,15; 10: 182.58 | [5 empty] | ОТ
| 2 | ЭМ |  |  | 8: 371.66; 9: 1,15; 10: 64.11 | [5 empty] | ЭМ
| 3 | в т.ч. ОТм |  |  | 8: 37.93; 9: 1,15; 10: 6.54 | [5 empty] | в т.ч. ОТм
| 4 | М |  |  | 8: 1707.53; 10: 256.13 | [5 empty] | М
|  | ЗТ |  |  | 4: чел.-ч; 5: 118; 6: 1,15; 7: 20,355 | [6 empty] | ЗТ
|  | ЗТм |  |  | 4: чел.-ч; 5: 3,77; 6: 1,15; 7: 0,650325 | [6 empty] | ЗТм
|  | Итого по расценке |  |  | 8: 3137.65; 10: 502.82 | [7 empty] | Итого по расценке
|  | ФОТ |  |  | 10: 189.12 | [6 empty] | ФОТ
| МДС81-33.2004 Прил.4 п.11 | НР Полы |  |  | 4: %; 5: 123; 7: 123; 10: 232.62 | [6 empty] | НР Полы
| Письмо №АП-5536/06 от 18.11.04 Прил.1 п.11 | СП Полы |  |  | 4: %; 5: 75; 7: 75; 10: 141.84 | [6 empty] | СП Полы
|  | Всего по позиции |  |  | 10: 877.28 | [8 empty] | Всего по позиции
128 | ФССЦ-05.2.02.22-0009 | Плитка бетонная тротуарная фигурная, толщина 30 мм |  |  | 4: м2; 7: 15; 8: 77.67; 10: 1165.05 |  |  | Плитка бетонная тротуарная фигурная, толщина 30 мм
Прочие работы | [14 empty] | Прочие работы
129 | ФЕР11-01-002-05 | Устройство подстилающих слоев: глинобитных без добавок (глиняный замок) | [13 empty] | Устройство подстилающих слоев: глинобитных без добавок (глиняный замок) | bar: 4; 7
| Приказ от 04.08.2020 № 421/пр прил.10 табл.1 п.2 | Производство работ осуществляется на территории действующего предприятия с наличием в зоне производства работ одного или нескольких из перечисленных ниже факторов: - разветвленной сети транспортных и инженерных коммуникаций; - стесненных условий для складирования материалов; - действующего технологического оборудования; - движения технологического транспорта ОЗП=1,15; ЭМ=1,15 к расх.; ЗПМ=1,15; ТЗ=1,15; ТЗМ=1,15 | [15 empty] | Производство работ осуществляется на территории действующего предприятия с наличием в зоне производства работ одного или нескольких из перечисленных ниже факторов: - разветвленной сети транспортных и инженерных коммуникаций; - стесненных условий для складирования материалов; - действующего технологического оборудования; - движения технологического транспорта ОЗП=1,15; ЭМ=1,15 к расх.; ЗПМ=1,15; ТЗ=1,15; ТЗМ=1,15
| 1 | ОТ |  |  | 8: 66.12; 9: 1,15; 10: 76.04 | [5 empty] | ОТ
| 2 | ЭМ |  |  | 8: 76.34; 9: 1,15; 10: 87.79 | [5 empty] | ЭМ
| 3 | в т.ч. ОТм |  |  | 8: 12.57; 9: 1,15; 10: 14.46 | [5 empty] | в т.ч. ОТм
| 4 | М |  |  | 8: 41; 10: 41 | [5 empty] | М
|  | ЗТ |  |  | 4: чел.-ч; 5: 7,89; 6: 1,15; 7: 9,0735 | [6 empty] | ЗТ
|  | ЗТм |  |  | 4: чел.-ч; 5: 1,25; 6: 1,15; 7: 1,4375 | [6 empty] | ЗТм
|  | Итого по расценке |  |  | 8: 183.46; 10: 204.83 | [7 empty] | Итого по расценке
|  | ФОТ |  |  | 10: 90.5 | [6 empty] | ФОТ
| МДС81-33.2004 Прил.4 п.11 | НР Полы |  |  | 4: %; 5: 123; 7: 123; 10: 111.32 | [6 empty] | НР Полы
| Письмо №АП-5536/06 от 18.11.04 Прил.1 п.11 | СП Полы |  |  | 4: %; 5: 75; 7: 75; 10: 67.88 | [6 empty] | СП Полы
|  | Всего по позиции |  |  | 10: 384.03 | [8 empty] | Всего по позиции
130 | ФССЦ-02.3.01.02-0033 | Песок природный обогащенный для строительных работ средний |  |  | 4: м3; 7: 1,02; 8: 70.6; 10: 72.01 |  |  | Песок природный обогащенный для строительных работ средний
131 | ФЕР08-01-003-05 | Гидроизоляция стен, фундаментов: боковая оклеечная по выровненной поверхности бутовой кладки, кирпичу и бетону в 2 слоя |  |  | 4: 100 м2; 7: 0,03 |  |  | Гидроизоляция стен, фундаментов: боковая оклеечная по выровненной поверхности бутовой кладки, кирпичу и бетону в 2 слоя
|  | Объем=3 / 100 | [14 empty] | Объем=3 / 100
| Приказ от 04.08.2020 № 421/пр прил.10 табл.1 п.2 | Производство работ осуществляется на территории действующего предприятия с наличием в зоне производства работ одного или нескольких из перечисленных ниже факторов: - разветвленной сети транспортных и инженерных коммуникаций; - стесненных условий для складирования материалов; - действующего технологического оборудования; - движения технологического транспорта ОЗП=1,15; ЭМ=1,15 к расх.; ЗПМ=1,15; ТЗ=1,15; ТЗМ=1,15 | [15 empty] | Производство работ осуществляется на территории действующего предприятия с наличием в зоне производства работ одного или нескольких из перечисленных ниже факторов: - разветвленной сети транспортных и инженерных коммуникаций; - стесненных условий для складирования материалов; - действующего технологического оборудования; - движения технологического транспорта ОЗП=1,15; ЭМ=1,15 к расх.; ЗПМ=1,15; ТЗ=1,15; ТЗМ=1,15
| 1 | ОТ |  |  | 8: 445.07; 9: 1,15; 10: 15.35 | [5 empty] | ОТ
| 2 | ЭМ |  |  | 8: 143.54; 9: 1,15; 10: 4.95 | [5 empty] | ЭМ
| 3 | в т.ч. ОТм |  |  | 8: 6.38; 9: 1,15; 10: 0.22 | [5 empty] | в т.ч. ОТм
| 4 | М |  |  | 8: 1576.3; 10: 47.29 | [5 empty] | М
|  | ЗТ |  |  | 4: чел.-ч; 5: 46,8; 6: 1,15; 7: 1,6146 | [6 empty] | ЗТ
|  | ЗТм |  |  | 4: чел.-ч; 5: 0,55; 6: 1,15; 7: 0,018975 | [6 empty] | ЗТм
|  | Итого по расценке |  |  | 8: 2164.91; 10: 67.59 | [7 empty] | Итого по расценке
|  | ФОТ |  |  | 10: 15.57 | [6 empty] | ФОТ
| МДС81-33.2004 Прил.4 п.8 | НР Конструкции из кирпича и блоков |  |  | 4: %; 5: 122; 7: 122; 10: 19 | [6 empty] | НР Конструкции из кирпича и блоков
| Письмо №АП-5536/06 от 18.11.04 Прил.1 п.8 | СП Конструкции из кирпича и блоков |  |  | 4: %; 5: 80; 7: 80; 10: 12.46 | [6 empty] | СП Конструкции из кирпича и блоков
|  | Всего по позиции |  |  | 10: 99.05 | [8 empty] | Всего по позиции
132 | ФССЦ-12.1.02.03-0193 | Техноэласт: ЭКП-5,0, сланец серый |  |  | 4: м2; 7: 6,9; 8: 54.03; 10: 372.81 |  |  | Техноэласт: ЭКП-5,0, сланец серый
133 | ФЕР16-03-002-07 | Демонтаж: Прокладка трубопроводов водоснабжения из многослойных металлополимерных труб диаметром: 32 мм (разборка) |  |  | 4: 100 м; 7: 2,25 |  |  | Демонтаж: Прокладка трубопроводов водоснабжения из многослойных металлополимерных труб диаметром: 32 мм (разборка)
|  | Объем=225 / 100 | [14 empty] | Объем=225 / 100
| Приказ от 04.09.2019 № 519/пр табл.2 п.3 | Демонтаж (разборка) систем инженерно-технического обеспечения ОЗП=0,4; ЭМ=0,4 к расх.; ЗПМ=0,4; МАТ=0 к расх.; ТЗ=0,4; ТЗМ=0,4 | [15 empty] | Демонтаж (разборка) систем инженерно-технического обеспечения ОЗП=0,4; ЭМ=0,4 к расх.; ЗПМ=0,4; МАТ=0 к расх.; ТЗ=0,4; ТЗМ=0,4
| 1 | ОТ |  |  | 8: 526.31; 9: 0,4; 10: 473.68 | [5 empty] | ОТ
| 2 | ЭМ |  |  | 8: 27.18; 9: 0,4; 10: 24.46 | [5 empty] | ЭМ
| 3 | в т.ч. ОТм |  |  | 8: 4.73; 9: 0,4; 10: 4.26 | [5 empty] | в т.ч. ОТм
| 4 | М |  |  | 8: 163.46; 9: 0; 10: 0 | [5 empty] | М
|  | ЗТ |  |  | 4: чел.-ч; 5: 54,71; 6: 0,4; 7: 49,239 | [6 empty] | ЗТ
|  | ЗТм |  |  | 4: чел.-ч; 5: 0,4; 6: 0,4; 7: 0,36 | [6 empty] | ЗТм
|  | Итого по расценке |  |  | 8: 716.95; 10: 498.14 | [7 empty] | Итого по расценке
|  | ФОТ |  |  | 10: 477.94 | [6 empty] | ФОТ
| МДС81-33.2004 Прил.4 п.16 | НР Сантехнические работы - внутренние (трубопроводы, водопровод, канализация, отопление, газоснабжение, вентиляция и кондиционирование воздуха) |  |  | 4: %; 5: 128; 7: 128; 10: 611.76 | [6 empty] | НР Сантехнические работы - внутренние (трубопроводы, водопровод, канализация, отопление, газоснабжение, вентиляция и кондиционирование воздуха)
| Письмо №АП-5536/06 от 18.11.04 Прил.1 п.16 | СП Сантехнические работы - внутренние (трубопроводы, водопровод, канализация, отопление, газоснабжение, вентиляция и кондиционирование воздуха) |  |  | 4: %; 5: 83; 7: 83; 10: 396.69 | [6 empty] | СП Сантехнические работы - внутренние (трубопроводы, водопровод, канализация, отопление, газоснабжение, вентиляция и кондиционирование воздуха)
|  | Всего по позиции |  |  | 10: 1506.59 | [8 empty] | Всего по позиции
134 | ФЕР16-03-002-07 | Прокладка трубопроводов водоснабжения из многослойных металлополимерных труб диаметром: 32 мм |  |  | 4: 100 м; 7: 2,25 |  |  | Прокладка трубопроводов водоснабжения из многослойных металлополимерных труб диаметром: 32 мм
|  | Объем=225 / 100 | [14 empty] | Объем=225 / 100
| Приказ от 04.08.2020 № 421/пр прил.10 табл.1 п.2 | Производство работ осуществляется на территории действующего предприятия с наличием в зоне производства работ одного или нескольких из перечисленных ниже факторов: - разветвленной сети транспортных и инженерных коммуникаций; - стесненных условий для складирования материалов; - действующего технологического оборудования; - движения технологического транспорта ОЗП=1,15; ЭМ=1,15 к расх.; ЗПМ=1,15; ТЗ=1,15; ТЗМ=1,15 | [15 empty] | Производство работ осуществляется на территории действующего предприятия с наличием в зоне производства работ одного или нескольких из перечисленных ниже факторов: - разветвленной сети транспортных и инженерных коммуникаций; - стесненных условий для складирования материалов; - действующего технологического оборудования; - движения технологического транспорта ОЗП=1,15; ЭМ=1,15 к расх.; ЗПМ=1,15; ТЗ=1,15; ТЗМ=1,15
| 1 | ОТ |  |  | 8: 526.31; 9: 1,15; 10: 1361.83 | [5 empty] | ОТ
| 2 | ЭМ |  |  | 8: 27.18; 9: 1,15; 10: 70.33 | [5 empty] | ЭМ
| 3 | в т.ч. ОТм |  |  | 8: 4.73; 9: 1,15; 10: 12.24 | [5 empty] | в т.ч. ОТм
| 4 | М |  |  | 8: 163.46; 10: 367.79 | [5 empty] | М
|  | ЗТ |  |  | 4: чел.-ч; 5: 54,71; 6: 1,15; 7: 141,562125 | [6 empty] | ЗТ
|  | ЗТм |  |  | 4: чел.-ч; 5: 0,4; 6: 1,15; 7: 1,035 | [6 empty] | ЗТм
|  | Итого по расценке |  |  | 8: 716.95; 10: 1799.95 | [7 empty] | Итого по расценке
|  | ФОТ |  |  | 10: 1374.07 | [6 empty] | ФОТ
| МДС81-33.2004 Прил.4 п.16 | НР Сантехнические работы - внутренние (трубопроводы, водопровод, канализация, отопление, газоснабжение, вентиляция и кондиционирование воздуха) |  |  | 4: %; 5: 128; 7: 128; 10: 1758.81 | [6 empty] | НР Сантехнические работы - внутренние (трубопроводы, водопровод, канализация, отопление, газоснабжение, вентиляция и кондиционирование воздуха)
| Письмо №АП-5536/06 от 18.11.04 Прил.1 п.16 | СП Сантехнические работы - внутренние (трубопроводы, водопровод, канализация, отопление, газоснабжение, вентиляция и кондиционирование воздуха) |  |  | 4: %; 5: 83; 7: 83; 10: 1140.48 | [6 empty] | СП Сантехнические работы - внутренние (трубопроводы, водопровод, канализация, отопление, газоснабжение, вентиляция и кондиционирование воздуха)
|  | Всего по позиции |  |  | 10: 4699.24 | [8 empty] | Всего по позиции
135 | ФССЦ-24.2.02.01-0004 | Трубы металлополимерные многослойные для горячего водоснабжения, номинальное давление 1 МПа (10 кгс/см2), температура до 95 °C, диаметр 32 мм |  |  | 4: м; 7: 225; 8: 43.24; 10: 9729 |  |  | Трубы металлополимерные многослойные для горячего водоснабжения, номинальное давление 1 МПа (10 кгс/см2), температура до 95 °C, диаметр 32 мм
136 | ФССЦ-23.8.03.02-0003 | Клипса для крепежа гофротрубы, номинальный диаметр 32 мм |  |  | 4: 10 шт; 7: 10,5; 8: 4.3; 10: 45.15 |  |  | Клипса для крепежа гофротрубы, номинальный диаметр 32 мм
|  | Объем=105 / 10 | [14 empty] | Объем=105 / 10
|  | Итого по разделу 1 Производственный корпус (Питающие сети для ВРУ- АВР-8) |  |  | 10: 310588.7 | [10 empty] | Итого по разделу 1 Производственный корпус (Питающие сети для ВРУ- АВР-8)
Раздел 2. Реакторный корпус (Питающие сети для ГРЩ-1 и ГРЩ-2) | [13 empty] | Раздел 2. Реакторный корпус (Питающие сети для ГРЩ-1 и ГРЩ-2)
Земляные работы | [14 empty] | Земляные работы
Траншея тип Т-9 L=3.0м | [14 empty] | Траншея тип Т-9 L=3.0м
137 | ФЕР34-02-003-01 | Устройство трубопроводов из полиэтиленовых труб: до 2 отверстий |  |  | 4: канал.км; 7: 0,012 |  |  | Устройство трубопроводов из полиэтиленовых труб: до 2 отверстий
|  | Объем=3*4/1000 | [14 empty] | Объем=3*4/1000
| Приказ от 04.08.2020 № 421/пр прил.10 табл.1 п.2 | Производство работ осуществляется на территории действующего предприятия с наличием в зоне производства работ одного или нескольких из перечисленных ниже факторов: - разветвленной сети транспортных и инженерных коммуникаций; - стесненных условий для складирования материалов; - действующего технологического оборудования; - движения технологического транспорта ОЗП=1,15; ЭМ=1,15 к расх.; ЗПМ=1,15; ТЗ=1,15; ТЗМ=1,15 | [15 empty] | Производство работ осуществляется на территории действующего предприятия с наличием в зоне производства работ одного или нескольких из перечисленных ниже факторов: - разветвленной сети транспортных и инженерных коммуникаций; - стесненных условий для складирования материалов; - действующего технологического оборудования; - движения технологического транспорта ОЗП=1,15; ЭМ=1,15 к расх.; ЗПМ=1,15; ТЗ=1,15; ТЗМ=1,15
| 1 | ОТ |  |  | 8: 1125.18; 9: 1,15; 10: 15.53 | [5 empty] | ОТ
| 4 | М |  |  | 8: 63068.02; 10: 756.82 | [5 empty] | М
|  | ЗТ |  |  | 4: чел.-ч; 5: 133; 6: 1,15; 7: 1,8354 | [6 empty] | ЗТ
|  | Итого по расценке |  |  | 8: 64193.2; 10: 772.35 | [7 empty] | Итого по расценке
|  | ФОТ |  |  | 10: 15.53 | [6 empty] | ФОТ
| МДС81-33.2004 Прил.4 п.28.1 | НР Прокладка и монтаж сетей связи |  |  | 4: %; 5: 100; 7: 100; 10: 15.53 | [6 empty] | НР Прокладка и монтаж сетей связи
| Письмо №АП-5536/06 от 18.11.04 Прил.1 п.28.1 | СП Прокладка и монтаж сетей связи |  |  | 4: %; 5: 65; 7: 65; 10: 10.09 | [6 empty] | СП Прокладка и монтаж сетей связи
|  | Всего по позиции |  |  | 10: 797.97 | [8 empty] | Всего по позиции
138 | ФССЦ-24.3.03.13-0418 | Труба напорная полиэтиленовая ПНД, среднего типа, диаметр 110 мм |  |  | 4: м; 7: -12; 8: 63; 10: -756 |  |  | Труба напорная полиэтиленовая ПНД, среднего типа, диаметр 110 мм
139 | ТЦ_24.3.03.13_68_7713688960_03.03.2021_02 | Труба жесткая двустенная D=110, цвет красный, арт.160911 |  |  | 4: м; 7: 12; 8: 36.34; 9: 1,02; 10: 444.8 |  |  | Труба жесткая двустенная D=110, цвет красный, арт.160911
|  | Объем=3*4 | [14 empty] | Объем=3*4
|  | Цена=252,90/6,96 | [20 empty] | Цена=252,90/6,96
| Приказ от 04.08.2020 № 421/пр п.92а | Заготовительно-складские расходы для материальных ресурсов (за исключением металлических конструкций) - 2% ПЗ=2% (ОЗП=2%; ЭМ=2%; МАТ=2%) | [15 empty] | Заготовительно-складские расходы для материальных ресурсов (за исключением металлических конструкций) - 2% ПЗ=2% (ОЗП=2%; ЭМ=2%; МАТ=2%)
140 | ТЦ_24.3.05.07_68_7713688960_03.03.2021_02 | Муфта разъемная с фиксатором для двуственных труб D=110 мм, арт. 017110 |  |  | 4: шт; 7: 8; 8: 147.44; 9: 1,02; 10: 1203.11 |  |  | Муфта разъемная с фиксатором для двуственных труб D=110 мм, арт. 017110
|  | Объем=2*4 | [14 empty] | Объем=2*4
|  | Цена=1026,18/6,96 | [20 empty] | Цена=1026,18/6,96
| Приказ от 04.08.2020 № 421/пр п.92а | Заготовительно-складские расходы для материальных ресурсов (за исключением металлических конструкций) - 2% ПЗ=2% (ОЗП=2%; ЭМ=2%; МАТ=2%) | [15 empty] | Заготовительно-складские расходы для материальных ресурсов (за исключением металлических конструкций) - 2% ПЗ=2% (ОЗП=2%; ЭМ=2%; МАТ=2%)
141 | ТЦ_24.3.03.13_68_7713688960_03.03.2021_02 | Кольцо резиновое уплотнительное для двустенной трубы D=110мм. Арт. 016110 |  |  | 4: шт; 7: 8; 8: 3.96; 9: 1,02; 10: 32.31 |  |  | Кольцо резиновое уплотнительное для двустенной трубы D=110мм. Арт. 016110
|  | Объем=2*4 | [14 empty] | Объем=2*4
|  | Цена=27,59/6,96 | [20 empty] | Цена=27,59/6,96
| Приказ от 04.08.2020 № 421/пр п.92а | Заготовительно-складские расходы для материальных ресурсов (за исключением металлических конструкций) - 2% ПЗ=2% (ОЗП=2%; ЭМ=2%; МАТ=2%) | [15 empty] | Заготовительно-складские расходы для материальных ресурсов (за исключением металлических конструкций) - 2% ПЗ=2% (ОЗП=2%; ЭМ=2%; МАТ=2%)
142 | ТЦ_24.3.05.02_68_7713688960_03.03.2021_02 | Заглушка для двустенных труб, наружная, D=110. арт.023110 |  |  | 4: шт; 7: 8; 8: 18.63; 9: 1,02; 10: 152.02 |  |  | Заглушка для двустенных труб, наружная, D=110. арт.023110
|  | Объем=2*4 | [14 empty] | Объем=2*4
|  | Цена=129,68/6,96 | [20 empty] | Цена=129,68/6,96
| Приказ от 04.08.2020 № 421/пр п.92а | Заготовительно-складские расходы для материальных ресурсов (за исключением металлических конструкций) - 2% ПЗ=2% (ОЗП=2%; ЭМ=2%; МАТ=2%) | [15 empty] | Заготовительно-складские расходы для материальных ресурсов (за исключением металлических конструкций) - 2% ПЗ=2% (ОЗП=2%; ЭМ=2%; МАТ=2%)
143 | ФЕРм08-02-148-03 | Кабель до 35 кВ в проложенных трубах, блоках и коробах, масса 1 м кабеля: до 3 кг |  |  | 4: 100 м; 7: 0,12 |  |  | Кабель до 35 кВ в проложенных трубах, блоках и коробах, масса 1 м кабеля: до 3 кг
|  | Объем=(3*4) / 100 | [14 empty] | Объем=(3*4) / 100
| Приказ от 04.08.2020 № 421/пр прил.10 табл.1 п.2 | Производство работ осуществляется на территории действующего предприятия с наличием в зоне производства работ одного или нескольких из перечисленных ниже факторов: - разветвленной сети транспортных и инженерных коммуникаций; - стесненных условий для складирования материалов; - действующего технологического оборудования; - движения технологического транспорта ОЗП=1,15; ЭМ=1,15 к расх.; ЗПМ=1,15; ТЗ=1,15; ТЗМ=1,15 | [15 empty] | Производство работ осуществляется на территории действующего предприятия с наличием в зоне производства работ одного или нескольких из перечисленных ниже факторов: - разветвленной сети транспортных и инженерных коммуникаций; - стесненных условий для складирования материалов; - действующего технологического оборудования; - движения технологического транспорта ОЗП=1,15; ЭМ=1,15 к расх.; ЗПМ=1,15; ТЗ=1,15; ТЗМ=1,15
| 1 | ОТ |  |  | 8: 174.46; 9: 1,15; 10: 24.08 | [5 empty] | ОТ
| 2 | ЭМ |  |  | 8: 54.07; 9: 1,15; 10: 7.46 | [5 empty] | ЭМ
| 3 | в т.ч. ОТм |  |  | 8: 5.02; 9: 1,15; 10: 0.69 | [5 empty] | в т.ч. ОТм
| 4 | М |  |  | 8: 38.65; 10: 4.64 | [5 empty] | М
|  | ЗТ |  |  | 4: чел.-ч; 5: 18,56; 6: 1,15; 7: 2,56128 | [6 empty] | ЗТ
|  | ЗТм |  |  | 4: чел.-ч; 5: 0,4; 6: 1,15; 7: 0,0552 | [6 empty] | ЗТм
|  | Итого по расценке |  |  | 8: 267.18; 10: 36.18 | [7 empty] | Итого по расценке
|  | ФОТ |  |  | 10: 24.77 | [6 empty] | ФОТ
| МДС81-33.2004 Прил.4 п.45.2 | НР Электромонтажные работы на других объектах |  |  | 4: %; 5: 95; 7: 95; 10: 23.53 | [6 empty] | НР Электромонтажные работы на других объектах
| Письмо №АП-5536/06 Прил.1 п.45.2 | СП Электромонтажные работы на других объектах |  |  | 4: %; 5: 65; 7: 65; 10: 16.1 | [6 empty] | СП Электромонтажные работы на других объектах
|  | Всего по позиции |  |  | 10: 75.81 | [8 empty] | Всего по позиции
144 | ТЦ_21.1.06.08_68_7713688960_03.03.2021_02 | Кабель силовой с алюминиевыми жилами АПвБШп 4х240-1000 |  |  | 4: м; 7: 12,24; 8: 273.95; 9: 1,02; 10: 3420.21 |  |  | Кабель силовой с алюминиевыми жилами АПвБШп 4х240-1000
|  | Объем=3*4*1,02 | [14 empty] | Объем=3*4*1,02
|  | Цена=1906,67/6,96 | [20 empty] | Цена=1906,67/6,96
| Приказ от 04.08.2020 № 421/пр п.92а | Заготовительно-складские расходы для материальных ресурсов (за исключением металлических конструкций) - 2% ПЗ=2% (ОЗП=2%; ЭМ=2%; МАТ=2%) | [15 empty] | Заготовительно-складские расходы для материальных ресурсов (за исключением металлических конструкций) - 2% ПЗ=2% (ОЗП=2%; ЭМ=2%; МАТ=2%)
145 | ФЕРм08-02-143-05 | Покрытие кабеля, проложенного в траншее: лентой сигнальной |  |  | 4: 100 м; 7: 0,03 |  |  | Покрытие кабеля, проложенного в траншее: лентой сигнальной
|  | Объем=3 / 100 | [14 empty] | Объем=3 / 100
|  | 5 сигнальных лент, по ширене траншеи ПЗ=5 (ОЗП=5; ЭМ=5 к расх.; ЗПМ=5; МАТ=5 к расх.; ТЗ=5; ТЗМ=5) | [15 empty] | 5 сигнальных лент, по ширене траншеи ПЗ=5 (ОЗП=5; ЭМ=5 к расх.; ЗПМ=5; МАТ=5 к расх.; ТЗ=5; ТЗМ=5)
| Приказ от 04.08.2020 № 421/пр прил.10 табл.1 п.2 | Производство работ осуществляется на территории действующего предприятия с наличием в зоне производства работ одного или нескольких из перечисленных ниже факторов: - разветвленной сети транспортных и инженерных коммуникаций; - стесненных условий для складирования материалов; - действующего технологического оборудования; - движения технологического транспорта ОЗП=1,15; ЭМ=1,15 к расх.; ЗПМ=1,15; ТЗ=1,15; ТЗМ=1,15 | [15 empty] | Производство работ осуществляется на территории действующего предприятия с наличием в зоне производства работ одного или нескольких из перечисленных ниже факторов: - разветвленной сети транспортных и инженерных коммуникаций; - стесненных условий для складирования материалов; - действующего технологического оборудования; - движения технологического транспорта ОЗП=1,15; ЭМ=1,15 к расх.; ЗПМ=1,15; ТЗ=1,15; ТЗМ=1,15
| 1 | ОТ |  |  | 8: 3.85; 9: 5,75; 10: 0.66 | [5 empty] | ОТ
| 2 | ЭМ |  |  | 8: 1.31; 9: 5,75; 10: 0.23 | [5 empty] | ЭМ
| 3 | в т.ч. ОТм |  |  | 8: 0.23; 9: 5,75; 10: 0.04 | [5 empty] | в т.ч. ОТм
| 4 | М |  |  | 8: 0.08; 9: 5; 10: 0.01 | [5 empty] | М
|  | ЗТ |  |  | 4: чел.-ч; 5: 0,48; 6: 5,75; 7: 0,0828 | [6 empty] | ЗТ
|  | ЗТм |  |  | 4: чел.-ч; 5: 0,02; 6: 5,75; 7: 0,00345 | [6 empty] | ЗТм
|  | Итого по расценке |  |  | 8: 5.24; 10: 0.9 | [7 empty] | Итого по расценке
|  | ФОТ |  |  | 10: 0.7 | [6 empty] | ФОТ
| МДС81-33.2004 Прил.4 п.45.2 | НР Электромонтажные работы на других объектах |  |  | 4: %; 5: 95; 7: 95; 10: 0.67 | [6 empty] | НР Электромонтажные работы на других объектах
| Письмо №АП-5536/06 Прил.1 п.45.2 | СП Электромонтажные работы на других объектах |  |  | 4: %; 5: 65; 7: 65; 10: 0.46 | [6 empty] | СП Электромонтажные работы на других объектах
|  | Всего по позиции |  |  | 10: 2.03 | [8 empty] | Всего по позиции
146 | ФССЦ-01.7.06.08-0003 | Лента полиэтиленовая сигнальная, ширина 200 мм, толщина 50 мкм |  |  | 4: 100 м; 7: 0,0927; 8: 108; 10: 10.01 |  |  | Лента полиэтиленовая сигнальная, ширина 200 мм, толщина 50 мкм
|  | Объем=(3*3*1,03) / 100 | [14 empty] | Объем=(3*3*1,03) / 100
Траншея тип Т-6 L=42м | [14 empty] | Траншея тип Т-6 L=42м
147 | ФЕР01-01-004-05 | Разработка грунта в отвал экскаваторами "драглайн" или "обратная лопата" с ковшом вместимостью: 0,25 м3, группа грунтов 2 Примечание: Ширина траншеи 60 см, глубина 1 метр. |  |  | 4: 1000 м3; 7: 0,0234 |  |  | Разработка грунта в отвал экскаваторами "драглайн" или "обратная лопата" с ковшом вместимостью: 0,25 м3, группа грунтов 2 Примечание: Ширина траншеи 60 см, глубина 1 метр.
|  | Объем=(42*0,6*1*0,93) / 1000 | [14 empty] | Объем=(42*0,6*1*0,93) / 1000
| Приказ от 04.08.2020 № 421/пр прил.10 табл.1 п.2 | Производство работ осуществляется на территории действующего предприятия с наличием в зоне производства работ одного или нескольких из перечисленных ниже факторов: - разветвленной сети транспортных и инженерных коммуникаций; - стесненных условий для складирования материалов; - действующего технологического оборудования; - движения технологического транспорта ОЗП=1,15; ЭМ=1,15 к расх.; ЗПМ=1,15; ТЗ=1,15; ТЗМ=1,15 | [15 empty] | Производство работ осуществляется на территории действующего предприятия с наличием в зоне производства работ одного или нескольких из перечисленных ниже факторов: - разветвленной сети транспортных и инженерных коммуникаций; - стесненных условий для складирования материалов; - действующего технологического оборудования; - движения технологического транспорта ОЗП=1,15; ЭМ=1,15 к расх.; ЗПМ=1,15; ТЗ=1,15; ТЗМ=1,15
| 1 | ОТ |  |  | 8: 85.02; 9: 1,15; 10: 2.29 | [5 empty] | ОТ
| 2 | ЭМ |  |  | 8: 3486.5; 9: 1,15; 10: 93.82 | [5 empty] | ЭМ
| 3 | в т.ч. ОТм |  |  | 8: 577.68; 9: 1,15; 10: 15.55 | [5 empty] | в т.ч. ОТм
|  | ЗТ |  |  | 4: чел.-ч; 5: 10,9; 6: 1,15; 7: 0,293319 | [6 empty] | ЗТ
|  | ЗТм |  |  | 4: чел.-ч; 5: 49,8; 6: 1,15; 7: 1,340118 | [6 empty] | ЗТм
|  | Итого по расценке |  |  | 8: 3571.52; 10: 96.11 | [7 empty] | Итого по расценке
|  | ФОТ |  |  | 10: 17.84 | [6 empty] | ФОТ
| МДС81-33.2004 Прил.4 п.1.1 и Письмо №ВБ-338/02 от 08.02.08 | НР Земляные работы, выполняемые механизированным способом |  |  | 4: %; 5: 95; 7: 95; 10: 16.95 | [6 empty] | НР Земляные работы, выполняемые механизированным способом
| Письмо №АП-5536/06 от 18.11.04 Прил.1 п.1.1 | СП Земляные работы, выполняемые механизированным способом |  |  | 4: %; 5: 50; 7: 50; 10: 8.92 | [6 empty] | СП Земляные работы, выполняемые механизированным способом
|  | Всего по позиции |  |  | 10: 121.98 | [8 empty] | Всего по позиции
148 | ФЕР01-02-057-02 | Разработка грунта вручную в траншеях глубиной до 2 м без креплений с откосами, группа грунтов: 2 Примечание: Ширина траншеи 60 см, глубина 1 метр. |  |  | 4: 100 м3; 7: 0,01764 |  |  | Разработка грунта вручную в траншеях глубиной до 2 м без креплений с откосами, группа грунтов: 2 Примечание: Ширина траншеи 60 см, глубина 1 метр.
|  | Объем=(42*0,6*1*0,07) / 100 | [14 empty] | Объем=(42*0,6*1*0,07) / 100
| Прил.1.12 п.3.187 | Доработка вручную, зачистка дна и стенок с выкидкой грунта в котлованах и траншеях, разработанных механизированным способом ОЗП=1,2; ТЗ=1,2 | [15 empty] | Доработка вручную, зачистка дна и стенок с выкидкой грунта в котлованах и траншеях, разработанных механизированным способом ОЗП=1,2; ТЗ=1,2
| Приказ от 04.08.2020 № 421/пр прил.10 табл.1 п.2 | Производство работ осуществляется на территории действующего предприятия с наличием в зоне производства работ одного или нескольких из перечисленных ниже факторов: - разветвленной сети транспортных и инженерных коммуникаций; - стесненных условий для складирования материалов; - действующего технологического оборудования; - движения технологического транспорта ОЗП=1,15; ЭМ=1,15 к расх.; ЗПМ=1,15; ТЗ=1,15; ТЗМ=1,15 | [15 empty] | Производство работ осуществляется на территории действующего предприятия с наличием в зоне производства работ одного или нескольких из перечисленных ниже факторов: - разветвленной сети транспортных и инженерных коммуникаций; - стесненных условий для складирования материалов; - действующего технологического оборудования; - движения технологического транспорта ОЗП=1,15; ЭМ=1,15 к расх.; ЗПМ=1,15; ТЗ=1,15; ТЗМ=1,15
| 1 | ОТ |  |  | 8: 1201.2; 9: 1,38; 10: 29.24 | [5 empty] | ОТ
|  | ЗТ |  |  | 4: чел.-ч; 5: 154; 6: 1,38; 7: 3,7488528 | [6 empty] | ЗТ
|  | Итого по расценке |  |  | 8: 1201.2; 10: 29.24 | [7 empty] | Итого по расценке
|  | ФОТ |  |  | 10: 29.24 | [6 empty] | ФОТ
| МДС81-33.2004 Прил.4 п.1.2 | НР Земляные работы, выполняемые ручным способом |  |  | 4: %; 5: 80; 7: 80; 10: 23.39 | [6 empty] | НР Земляные работы, выполняемые ручным способом
| Письмо №АП-5536/06 от 18.11.04 Прил.1 п.1.2 | СП Земляные работы, выполняемые ручным способом |  |  | 4: %; 5: 45; 7: 45; 10: 13.16 | [6 empty] | СП Земляные работы, выполняемые ручным способом
|  | Всего по позиции |  |  | 10: 65.79 | [8 empty] | Всего по позиции
149 | ФЕРм08-02-142-01 | Устройство постели при одном кабеле в траншее |  |  | 4: 100 м; 7: 0,42 |  |  | Устройство постели при одном кабеле в траншее
|  | Объем=42 / 100 | [14 empty] | Объем=42 / 100
| Приказ от 04.08.2020 № 421/пр прил.10 табл.1 п.2 | Производство работ осуществляется на территории действующего предприятия с наличием в зоне производства работ одного или нескольких из перечисленных ниже факторов: - разветвленной сети транспортных и инженерных коммуникаций; - стесненных условий для складирования материалов; - действующего технологического оборудования; - движения технологического транспорта ОЗП=1,15; ЭМ=1,15 к расх.; ЗПМ=1,15; ТЗ=1,15; ТЗМ=1,15 | [15 empty] | Производство работ осуществляется на территории действующего предприятия с наличием в зоне производства работ одного или нескольких из перечисленных ниже факторов: - разветвленной сети транспортных и инженерных коммуникаций; - стесненных условий для складирования материалов; - действующего технологического оборудования; - движения технологического транспорта ОЗП=1,15; ЭМ=1,15 к расх.; ЗПМ=1,15; ТЗ=1,15; ТЗМ=1,15
| 1 | ОТ |  |  | 8: 49.82; 9: 1,15; 10: 24.06 | [5 empty] | ОТ
| 2 | ЭМ |  |  | 8: 256.27; 9: 1,15; 10: 123.78 | [5 empty] | ЭМ
| 3 | в т.ч. ОТм |  |  | 8: 45.24; 9: 1,15; 10: 21.85 | [5 empty] | в т.ч. ОТм
| 4 | М |  |  | 8: 1; 10: 0.42 | [5 empty] | М
|  | ЗТ |  |  | 4: чел.-ч; 5: 5,3; 6: 1,15; 7: 2,5599 | [6 empty] | ЗТ
|  | ЗТм |  |  | 4: чел.-ч; 5: 3,9; 6: 1,15; 7: 1,8837 | [6 empty] | ЗТм
|  | Итого по расценке |  |  | 8: 307.09; 10: 148.26 | [7 empty] | Итого по расценке
|  | ФОТ |  |  | 10: 45.91 | [6 empty] | ФОТ
| МДС81-33.2004 Прил.4 п.45.2 | НР Электромонтажные работы на других объектах |  |  | 4: %; 5: 95; 7: 95; 10: 43.61 | [6 empty] | НР Электромонтажные работы на других объектах
| Письмо №АП-5536/06 Прил.1 п.45.2 | СП Электромонтажные работы на других объектах |  |  | 4: %; 5: 65; 7: 65; 10: 29.84 | [6 empty] | СП Электромонтажные работы на других объектах
|  | Всего по позиции |  |  | 10: 221.71 | [8 empty] | Всего по позиции
150 | ФЕРм08-02-142-02 | На каждый последующий кабель добавлять к расценке 08-02-142-01 (3 доп. кабеля) |  |  | 4: 100 м; 7: 0,42 |  |  | На каждый последующий кабель добавлять к расценке 08-02-142-01 (3 доп. кабеля)
|  | Объем=42 / 100 | [14 empty] | Объем=42 / 100
|  | кол-во доп.кабелей 3 шт ПЗ=3 (ОЗП=3; ЭМ=3 к расх.; ЗПМ=3; МАТ=3 к расх.; ТЗ=3; ТЗМ=3) | [15 empty] | кол-во доп.кабелей 3 шт ПЗ=3 (ОЗП=3; ЭМ=3 к расх.; ЗПМ=3; МАТ=3 к расх.; ТЗ=3; ТЗМ=3)
| Приказ от 04.08.2020 № 421/пр прил.10 табл.1 п.2 | Производство работ осуществляется на территории действующего предприятия с наличием в зоне производства работ одного или нескольких из перечисленных ниже факторов: - разветвленной сети транспортных и инженерных коммуникаций; - стесненных условий для складирования материалов; - действующего технологического оборудования; - движения технологического транспорта ОЗП=1,15; ЭМ=1,15 к расх.; ЗПМ=1,15; ТЗ=1,15; ТЗМ=1,15 | [15 empty] | Производство работ осуществляется на территории действующего предприятия с наличием в зоне производства работ одного или нескольких из перечисленных ниже факторов: - разветвленной сети транспортных и инженерных коммуникаций; - стесненных условий для складирования материалов; - действующего технологического оборудования; - движения технологического транспорта ОЗП=1,15; ЭМ=1,15 к расх.; ЗПМ=1,15; ТЗ=1,15; ТЗМ=1,15
| 1 | ОТ |  |  | 8: 18.71; 9: 3,45; 10: 27.11 | [5 empty] | ОТ
| 2 | ЭМ |  |  | 8: 5.26; 9: 3,45; 10: 7.62 | [5 empty] | ЭМ
| 3 | в т.ч. ОТм |  |  | 8: 0.93; 9: 3,45; 10: 1.35 | [5 empty] | в т.ч. ОТм
| 4 | М |  |  | 8: 0.37; 9: 3; 10: 0.47 | [5 empty] | М
|  | ЗТ |  |  | 4: чел.-ч; 5: 1,99; 6: 3,45; 7: 2,88351 | [6 empty] | ЗТ
|  | ЗТм |  |  | 4: чел.-ч; 5: 0,08; 6: 3,45; 7: 0,11592 | [6 empty] | ЗТм
|  | Итого по расценке |  |  | 8: 24.34; 10: 35.2 | [7 empty] | Итого по расценке
|  | ФОТ |  |  | 10: 28.46 | [6 empty] | ФОТ
| МДС81-33.2004 Прил.4 п.45.2 | НР Электромонтажные работы на других объектах |  |  | 4: %; 5: 95; 7: 95; 10: 27.04 | [6 empty] | НР Электромонтажные работы на других объектах
| Письмо №АП-5536/06 Прил.1 п.45.2 | СП Электромонтажные работы на других объектах |  |  | 4: %; 5: 65; 7: 65; 10: 18.5 | [6 empty] | СП Электромонтажные работы на других объектах
|  | Всего по позиции |  |  | 10: 80.74 | [8 empty] | Всего по позиции
151 | ФССЦ-02.3.01.02-0033 | Песок природный обогащенный для строительных работ средний |  |  | 4: м3; 7: 2,772; 8: 70.6; 10: 195.7 |  |  | Песок природный обогащенный для строительных работ средний
|  | Объем=42*0,6*0,1*1,10 | [14 empty] | Объем=42*0,6*0,1*1,10
152 | ФЕРм08-02-143-01 | Покрытие кабеля, проложенного в траншее: кирпичом одного кабеля |  |  | 4: 100 м; 7: 0,42 |  |  | Покрытие кабеля, проложенного в траншее: кирпичом одного кабеля
|  | Объем=42 / 100 | [14 empty] | Объем=42 / 100
| Приказ от 04.08.2020 № 421/пр прил.10 табл.1 п.2 | Производство работ осуществляется на территории действующего предприятия с наличием в зоне производства работ одного или нескольких из перечисленных ниже факторов: - разветвленной сети транспортных и инженерных коммуникаций; - стесненных условий для складирования материалов; - действующего технологического оборудования; - движения технологического транспорта ОЗП=1,15; ЭМ=1,15 к расх.; ЗПМ=1,15; ТЗ=1,15; ТЗМ=1,15 | [15 empty] | Производство работ осуществляется на территории действующего предприятия с наличием в зоне производства работ одного или нескольких из перечисленных ниже факторов: - разветвленной сети транспортных и инженерных коммуникаций; - стесненных условий для складирования материалов; - действующего технологического оборудования; - движения технологического транспорта ОЗП=1,15; ЭМ=1,15 к расх.; ЗПМ=1,15; ТЗ=1,15; ТЗМ=1,15
| 1 | ОТ |  |  | 8: 48.97; 9: 1,15; 10: 23.65 | [5 empty] | ОТ
| 2 | ЭМ |  |  | 8: 313.32; 9: 1,15; 10: 151.33 | [5 empty] | ЭМ
| 3 | в т.ч. ОТм |  |  | 8: 43.43; 9: 1,15; 10: 20.98 | [5 empty] | в т.ч. ОТм
| 4 | М |  |  | 8: 0.98; 10: 0.41 | [5 empty] | М
|  | ЗТ |  |  | 4: чел.-ч; 5: 5,21; 6: 1,15; 7: 2,51643 | [6 empty] | ЗТ
|  | ЗТм |  |  | 4: чел.-ч; 5: 3,46; 6: 1,15; 7: 1,67118 | [6 empty] | ЗТм
|  | Итого по расценке |  |  | 8: 363.27; 10: 175.39 | [7 empty] | Итого по расценке
|  | ФОТ |  |  | 10: 44.63 | [6 empty] | ФОТ
| МДС81-33.2004 Прил.4 п.45.2 | НР Электромонтажные работы на других объектах |  |  | 4: %; 5: 95; 7: 95; 10: 42.4 | [6 empty] | НР Электромонтажные работы на других объектах
| Письмо №АП-5536/06 Прил.1 п.45.2 | СП Электромонтажные работы на других объектах |  |  | 4: %; 5: 65; 7: 65; 10: 29.01 | [6 empty] | СП Электромонтажные работы на других объектах
|  | Всего по позиции |  |  | 10: 246.8 | [8 empty] | Всего по позиции
153 | ФЕРм08-02-143-02 | Покрытие кабеля, проложенного в траншее: кирпичом каждого последующего |  |  | 4: 100 м; 7: 0,42 |  |  | Покрытие кабеля, проложенного в траншее: кирпичом каждого последующего
|  | Объем=42 / 100 | [14 empty] | Объем=42 / 100
| Приказ от 04.08.2020 № 421/пр прил.10 табл.1 п.2 | Производство работ осуществляется на территории действующего предприятия с наличием в зоне производства работ одного или нескольких из перечисленных ниже факторов: - разветвленной сети транспортных и инженерных коммуникаций; - стесненных условий для складирования материалов; - действующего технологического оборудования; - движения технологического транспорта ОЗП=1,15; ЭМ=1,15 к расх.; ЗПМ=1,15; ТЗ=1,15; ТЗМ=1,15 | [15 empty] | Производство работ осуществляется на территории действующего предприятия с наличием в зоне производства работ одного или нескольких из перечисленных ниже факторов: - разветвленной сети транспортных и инженерных коммуникаций; - стесненных условий для складирования материалов; - действующего технологического оборудования; - движения технологического транспорта ОЗП=1,15; ЭМ=1,15 к расх.; ЗПМ=1,15; ТЗ=1,15; ТЗМ=1,15
|  | кол-во доп.кабелей ПЗ=3 (ОЗП=3; ЭМ=3 к расх.; ЗПМ=3; МАТ=3 к расх.; ТЗ=3; ТЗМ=3) | [15 empty] | кол-во доп.кабелей ПЗ=3 (ОЗП=3; ЭМ=3 к расх.; ЗПМ=3; МАТ=3 к расх.; ТЗ=3; ТЗМ=3)
| 1 | ОТ |  |  | 8: 25.57; 9: 3,45; 10: 37.05 | [5 empty] | ОТ
| 2 | ЭМ |  |  | 8: 164.81; 9: 3,45; 10: 238.81 | [5 empty] | ЭМ
| 3 | в т.ч. ОТм |  |  | 8: 22.85; 9: 3,45; 10: 33.11 | [5 empty] | в т.ч. ОТм
| 4 | М |  |  | 8: 0.51; 9: 3; 10: 0.64 | [5 empty] | М
|  | ЗТ |  |  | 4: чел.-ч; 5: 2,72; 6: 3,45; 7: 3,94128 | [6 empty] | ЗТ
|  | ЗТм |  |  | 4: чел.-ч; 5: 1,82; 6: 3,45; 7: 2,63718 | [6 empty] | ЗТм
|  | Итого по расценке |  |  | 8: 190.89; 10: 276.5 | [7 empty] | Итого по расценке
|  | ФОТ |  |  | 10: 70.16 | [6 empty] | ФОТ
| МДС81-33.2004 Прил.4 п.45.2 | НР Электромонтажные работы на других объектах |  |  | 4: %; 5: 95; 7: 95; 10: 66.65 | [6 empty] | НР Электромонтажные работы на других объектах
| Письмо №АП-5536/06 Прил.1 п.45.2 | СП Электромонтажные работы на других объектах |  |  | 4: %; 5: 65; 7: 65; 10: 45.6 | [6 empty] | СП Электромонтажные работы на других объектах
|  | Всего по позиции |  |  | 10: 388.75 | [8 empty] | Всего по позиции
154 | ФССЦ-06.1.01.05-0035 | Кирпич керамический одинарный, марка 100, размер 250х120х65 мм |  |  | 4: 1000 шт; 7: 0,18; 8: 1752.6; 10: 315.47 |  |  | Кирпич керамический одинарный, марка 100, размер 250х120х65 мм
|  | Объем=180 / 1000 | [14 empty] | Объем=180 / 1000
155 | ФЕРм08-02-141-03 | Кабель до 35 кВ в готовых траншеях без покрытий, масса 1 м: до 3 кг |  |  | 4: 100 м; 7: 1,68 |  |  | Кабель до 35 кВ в готовых траншеях без покрытий, масса 1 м: до 3 кг
|  | Объем=(42*4) / 100 | [14 empty] | Объем=(42*4) / 100
| Приказ от 04.08.2020 № 421/пр прил.10 табл.1 п.2 | Производство работ осуществляется на территории действующего предприятия с наличием в зоне производства работ одного или нескольких из перечисленных ниже факторов: - разветвленной сети транспортных и инженерных коммуникаций; - стесненных условий для складирования материалов; - действующего технологического оборудования; - движения технологического транспорта ОЗП=1,15; ЭМ=1,15 к расх.; ЗПМ=1,15; ТЗ=1,15; ТЗМ=1,15 | [15 empty] | Производство работ осуществляется на территории действующего предприятия с наличием в зоне производства работ одного или нескольких из перечисленных ниже факторов: - разветвленной сети транспортных и инженерных коммуникаций; - стесненных условий для складирования материалов; - действующего технологического оборудования; - движения технологического транспорта ОЗП=1,15; ЭМ=1,15 к расх.; ЗПМ=1,15; ТЗ=1,15; ТЗМ=1,15
| 1 | ОТ |  |  | 8: 106.78; 9: 1,15; 10: 206.3 | [5 empty] | ОТ
| 2 | ЭМ |  |  | 8: 181.03; 9: 1,15; 10: 349.75 | [5 empty] | ЭМ
| 3 | в т.ч. ОТм |  |  | 8: 23.59; 9: 1,15; 10: 45.58 | [5 empty] | в т.ч. ОТм
| 4 | М |  |  | 8: 73.05; 10: 122.72 | [5 empty] | М
|  | ЗТ |  |  | 4: чел.-ч; 5: 11,36; 6: 1,15; 7: 21,94752 | [6 empty] | ЗТ
|  | ЗТм |  |  | 4: чел.-ч; 5: 1,88; 6: 1,15; 7: 3,63216 | [6 empty] | ЗТм
|  | Итого по расценке |  |  | 8: 360.86; 10: 678.77 | [7 empty] | Итого по расценке
|  | ФОТ |  |  | 10: 251.88 | [6 empty] | ФОТ
| МДС81-33.2004 Прил.4 п.45.2 | НР Электромонтажные работы на других объектах |  |  | 4: %; 5: 95; 7: 95; 10: 239.29 | [6 empty] | НР Электромонтажные работы на других объектах
| Письмо №АП-5536/06 Прил.1 п.45.2 | СП Электромонтажные работы на других объектах |  |  | 4: %; 5: 65; 7: 65; 10: 163.72 | [6 empty] | СП Электромонтажные работы на других объектах
|  | Всего по позиции |  |  | 10: 1081.78 | [8 empty] | Всего по позиции
156 | ТЦ_21.1.06.08_68_7713688960_03.03.2021_02 | Кабель силовой с алюминиевыми жилами АПвБШп 4х240-1000 |  |  | 4: м; 7: 171,36; 8: 273.95; 9: 1,02; 10: 47882.95 |  |  | Кабель силовой с алюминиевыми жилами АПвБШп 4х240-1000
|  | Объем=42*4*1,02 | [14 empty] | Объем=42*4*1,02
|  | Цена=1906,67/6,96 | [20 empty] | Цена=1906,67/6,96
| Приказ от 04.08.2020 № 421/пр п.92а | Заготовительно-складские расходы для материальных ресурсов (за исключением металлических конструкций) - 2% ПЗ=2% (ОЗП=2%; ЭМ=2%; МАТ=2%) | [15 empty] | Заготовительно-складские расходы для материальных ресурсов (за исключением металлических конструкций) - 2% ПЗ=2% (ОЗП=2%; ЭМ=2%; МАТ=2%)
157 | ФЕРм08-02-143-05 | Покрытие кабеля, проложенного в траншее: лентой сигнальной |  |  | 4: 100 м; 7: 0,42 |  |  | Покрытие кабеля, проложенного в траншее: лентой сигнальной
|  | Объем=42 / 100 | [14 empty] | Объем=42 / 100
|  | 3 сигнальных лент, по ширене траншеи ПЗ=3 (ОЗП=3; ЭМ=3 к расх.; ЗПМ=3; МАТ=3 к расх.; ТЗ=3; ТЗМ=3) | [15 empty] | 3 сигнальных лент, по ширене траншеи ПЗ=3 (ОЗП=3; ЭМ=3 к расх.; ЗПМ=3; МАТ=3 к расх.; ТЗ=3; ТЗМ=3)
| Приказ от 04.08.2020 № 421/пр прил.10 табл.1 п.2 | Производство работ осуществляется на территории действующего предприятия с наличием в зоне производства работ одного или нескольких из перечисленных ниже факторов: - разветвленной сети транспортных и инженерных коммуникаций; - стесненных условий для складирования материалов; - действующего технологического оборудования; - движения технологического транспорта ОЗП=1,15; ЭМ=1,15 к расх.; ЗПМ=1,15; ТЗ=1,15; ТЗМ=1,15 | [15 empty] | Производство работ осуществляется на территории действующего предприятия с наличием в зоне производства работ одного или нескольких из перечисленных ниже факторов: - разветвленной сети транспортных и инженерных коммуникаций; - стесненных условий для складирования материалов; - действующего технологического оборудования; - движения технологического транспорта ОЗП=1,15; ЭМ=1,15 к расх.; ЗПМ=1,15; ТЗ=1,15; ТЗМ=1,15
| 1 | ОТ |  |  | 8: 3.85; 9: 3,45; 10: 5.58 | [5 empty] | ОТ
| 2 | ЭМ |  |  | 8: 1.31; 9: 3,45; 10: 1.9 | [5 empty] | ЭМ
| 3 | в т.ч. ОТм |  |  | 8: 0.23; 9: 3,45; 10: 0.33 | [5 empty] | в т.ч. ОТм
| 4 | М |  |  | 8: 0.08; 9: 3; 10: 0.1 | [5 empty] | М
|  | ЗТ |  |  | 4: чел.-ч; 5: 0,48; 6: 3,45; 7: 0,69552 | [6 empty] | ЗТ
|  | ЗТм |  |  | 4: чел.-ч; 5: 0,02; 6: 3,45; 7: 0,02898 | [6 empty] | ЗТм
|  | Итого по расценке |  |  | 8: 5.24; 10: 7.58 | [7 empty] | Итого по расценке
|  | ФОТ |  |  | 10: 5.91 | [6 empty] | ФОТ
| МДС81-33.2004 Прил.4 п.45.2 | НР Электромонтажные работы на других объектах |  |  | 4: %; 5: 95; 7: 95; 10: 5.61 | [6 empty] | НР Электромонтажные работы на других объектах
| Письмо №АП-5536/06 Прил.1 п.45.2 | СП Электромонтажные работы на других объектах |  |  | 4: %; 5: 65; 7: 65; 10: 3.84 | [6 empty] | СП Электромонтажные работы на других объектах
|  | Всего по позиции |  |  | 10: 17.03 | [8 empty] | Всего по позиции
158 | ФССЦ-01.7.06.08-0003 | Лента полиэтиленовая сигнальная, ширина 200 мм, толщина 50 мкм |  |  | 4: 100 м; 7: 1,2978; 8: 108; 10: 140.16 |  |  | Лента полиэтиленовая сигнальная, ширина 200 мм, толщина 50 мкм
|  | Объем=(42*3*1,03) / 100 | [14 empty] | Объем=(42*3*1,03) / 100
159 | ФЕР01-02-061-01 | Засыпка вручную траншей, пазух котлованов и ям, группа грунтов: 1 |  |  | 4: 100 м3; 7: 0,0504 |  |  | Засыпка вручную траншей, пазух котлованов и ям, группа грунтов: 1
|  | Объем=(42*0,6*0,2) / 100 | [14 empty] | Объем=(42*0,6*0,2) / 100
| Приказ от 04.08.2020 № 421/пр прил.10 табл.1 п.2 | Производство работ осуществляется на территории действующего предприятия с наличием в зоне производства работ одного или нескольких из перечисленных ниже факторов: - разветвленной сети транспортных и инженерных коммуникаций; - стесненных условий для складирования материалов; - действующего технологического оборудования; - движения технологического транспорта ОЗП=1,15; ЭМ=1,15 к расх.; ЗПМ=1,15; ТЗ=1,15; ТЗМ=1,15 | [15 empty] | Производство работ осуществляется на территории действующего предприятия с наличием в зоне производства работ одного или нескольких из перечисленных ниже факторов: - разветвленной сети транспортных и инженерных коммуникаций; - стесненных условий для складирования материалов; - действующего технологического оборудования; - движения технологического транспорта ОЗП=1,15; ЭМ=1,15 к расх.; ЗПМ=1,15; ТЗ=1,15; ТЗМ=1,15
| 1 | ОТ |  |  | 8: 663.75; 9: 1,15; 10: 38.47 | [5 empty] | ОТ
|  | ЗТ |  |  | 4: чел.-ч; 5: 88,5; 6: 1,15; 7: 5,12946 | [6 empty] | ЗТ
|  | Итого по расценке |  |  | 8: 663.75; 10: 38.47 | [7 empty] | Итого по расценке
|  | ФОТ |  |  | 10: 38.47 | [6 empty] | ФОТ
| МДС81-33.2004 Прил.4 п.1.2 | НР Земляные работы, выполняемые ручным способом |  |  | 4: %; 5: 80; 7: 80; 10: 30.78 | [6 empty] | НР Земляные работы, выполняемые ручным способом
| Письмо №АП-5536/06 от 18.11.04 Прил.1 п.1.2 | СП Земляные работы, выполняемые ручным способом |  |  | 4: %; 5: 45; 7: 45; 10: 17.31 | [6 empty] | СП Земляные работы, выполняемые ручным способом
|  | Всего по позиции |  |  | 10: 86.56 | [8 empty] | Всего по позиции
160 | ФССЦ-02.3.01.02-0033 | Песок природный обогащенный для строительных работ средний |  |  | 4: м3; 7: 5,544; 8: 70.6; 10: 391.41 |  |  | Песок природный обогащенный для строительных работ средний
|  | Объем=42*0,6*0,2*1,10 | [14 empty] | Объем=42*0,6*0,2*1,10
161 | ФЕР01-02-061-02 | Засыпка вручную траншей, пазух котлованов и ям, группа грунтов: 2 Примечание: засыпка грунтом |  |  | 4: 100 м3; 7: 0,1764 |  |  | Засыпка вручную траншей, пазух котлованов и ям, группа грунтов: 2 Примечание: засыпка грунтом
|  | Объем=(42*0,6*0,7) / 100 | [14 empty] | Объем=(42*0,6*0,7) / 100
| Приказ от 04.08.2020 № 421/пр прил.10 табл.1 п.2 | Производство работ осуществляется на территории действующего предприятия с наличием в зоне производства работ одного или нескольких из перечисленных ниже факторов: - разветвленной сети транспортных и инженерных коммуникаций; - стесненных условий для складирования материалов; - действующего технологического оборудования; - движения технологического транспорта ОЗП=1,15; ЭМ=1,15 к расх.; ЗПМ=1,15; ТЗ=1,15; ТЗМ=1,15 | [15 empty] | Производство работ осуществляется на территории действующего предприятия с наличием в зоне производства работ одного или нескольких из перечисленных ниже факторов: - разветвленной сети транспортных и инженерных коммуникаций; - стесненных условий для складирования материалов; - действующего технологического оборудования; - движения технологического транспорта ОЗП=1,15; ЭМ=1,15 к расх.; ЗПМ=1,15; ТЗ=1,15; ТЗМ=1,15
| 1 | ОТ |  |  | 8: 729; 9: 1,15; 10: 147.88 | [5 empty] | ОТ
|  | ЗТ |  |  | 4: чел.-ч; 5: 97,2; 6: 1,15; 7: 19,717992 | [6 empty] | ЗТ
|  | Итого по расценке |  |  | 8: 729; 10: 147.88 | [7 empty] | Итого по расценке
|  | ФОТ |  |  | 10: 147.88 | [6 empty] | ФОТ
| МДС81-33.2004 Прил.4 п.1.2 | НР Земляные работы, выполняемые ручным способом |  |  | 4: %; 5: 80; 7: 80; 10: 118.3 | [6 empty] | НР Земляные работы, выполняемые ручным способом
| Письмо №АП-5536/06 от 18.11.04 Прил.1 п.1.2 | СП Земляные работы, выполняемые ручным способом |  |  | 4: %; 5: 45; 7: 45; 10: 66.55 | [6 empty] | СП Земляные работы, выполняемые ручным способом
|  | Всего по позиции |  |  | 10: 332.73 | [8 empty] | Всего по позиции
162 | ФЕРм08-02-158-17 | Заделка концевая сухая для 3-5-жильного кабеля с пластмассовой и резиновой изоляцией напряжением: до 1 кВ, сечение одной жилы до 240 мм2 |  |  | 4: шт; 7: 8 |  |  | Заделка концевая сухая для 3-5-жильного кабеля с пластмассовой и резиновой изоляцией напряжением: до 1 кВ, сечение одной жилы до 240 мм2
| Приказ от 04.08.2020 № 421/пр прил.10 табл.1 п.2 | Производство работ осуществляется на территории действующего предприятия с наличием в зоне производства работ одного или нескольких из перечисленных ниже факторов: - разветвленной сети транспортных и инженерных коммуникаций; - стесненных условий для складирования материалов; - действующего технологического оборудования; - движения технологического транспорта ОЗП=1,15; ЭМ=1,15 к расх.; ЗПМ=1,15; ТЗ=1,15; ТЗМ=1,15 | [15 empty] | Производство работ осуществляется на территории действующего предприятия с наличием в зоне производства работ одного или нескольких из перечисленных ниже факторов: - разветвленной сети транспортных и инженерных коммуникаций; - стесненных условий для складирования материалов; - действующего технологического оборудования; - движения технологического транспорта ОЗП=1,15; ЭМ=1,15 к расх.; ЗПМ=1,15; ТЗ=1,15; ТЗМ=1,15
| 1 | ОТ |  |  | 8: 12.6; 9: 1,15; 10: 115.92 | [5 empty] | ОТ
| 2 | ЭМ |  |  | 8: 1.81; 9: 1,15; 10: 16.65 | [5 empty] | ЭМ
| 3 | в т.ч. ОТм |  |  | 8: 0.26; 9: 1,15; 10: 2.39 | [5 empty] | в т.ч. ОТм
| 4 | М |  |  | 8: 5; 10: 40 | [5 empty] | М
|  | ЗТ |  |  | 4: чел.-ч; 5: 1,34; 6: 1,15; 7: 12,328 | [6 empty] | ЗТ
|  | ЗТм |  |  | 4: чел.-ч; 5: 0,02; 6: 1,15; 7: 0,184 | [6 empty] | ЗТм
|  | Итого по расценке |  |  | 8: 19.41; 10: 172.57 | [7 empty] | Итого по расценке
|  | ФОТ |  |  | 10: 118.31 | [6 empty] | ФОТ
| МДС81-33.2004 Прил.4 п.45.2 | НР Электромонтажные работы на других объектах |  |  | 4: %; 5: 95; 7: 95; 10: 112.39 | [6 empty] | НР Электромонтажные работы на других объектах
| Письмо №АП-5536/06 Прил.1 п.45.2 | СП Электромонтажные работы на других объектах |  |  | 4: %; 5: 65; 7: 65; 10: 76.9 | [6 empty] | СП Электромонтажные работы на других объектах
|  | Всего по позиции |  |  | 10: 361.86 | [8 empty] | Всего по позиции
163 | ТЦ_20.9.03.01_68_7713688960_03.03.2021_02 | Концевая муфта внутренней и наружней установки с ПВХ изоляцией 4ПКВНтпБ-в-150/240 |  |  | 4: шт; 7: 8; 8: 333.33; 9: 1,02; 10: 2719.97 |  |  | Концевая муфта внутренней и наружней установки с ПВХ изоляцией 4ПКВНтпБ-в-150/240
|  | Цена=2320/6,96 | [20 empty] | Цена=2320/6,96
| Приказ от 04.08.2020 № 421/пр п.92а | Заготовительно-складские расходы для материальных ресурсов (за исключением металлических конструкций) - 2% ПЗ=2% (ОЗП=2%; ЭМ=2%; МАТ=2%) | [15 empty] | Заготовительно-складские расходы для материальных ресурсов (за исключением металлических конструкций) - 2% ПЗ=2% (ОЗП=2%; ЭМ=2%; МАТ=2%)
164 | ФЕР06-03-004-09 | Установка закладных деталей весом: до 4 кг |  |  | 4: т; 7: 0,0108 |  |  | Установка закладных деталей весом: до 4 кг
|  | Объем=4*0,6*4,5/1000 | [14 empty] | Объем=4*0,6*4,5/1000
| Приказ от 04.08.2020 № 421/пр прил.10 табл.1 п.2 | Производство работ осуществляется на территории действующего предприятия с наличием в зоне производства работ одного или нескольких из перечисленных ниже факторов: - разветвленной сети транспортных и инженерных коммуникаций; - стесненных условий для складирования материалов; - действующего технологического оборудования; - движения технологического транспорта ОЗП=1,15; ЭМ=1,15 к расх.; ЗПМ=1,15; ТЗ=1,15; ТЗМ=1,15 | [15 empty] | Производство работ осуществляется на территории действующего предприятия с наличием в зоне производства работ одного или нескольких из перечисленных ниже факторов: - разветвленной сети транспортных и инженерных коммуникаций; - стесненных условий для складирования материалов; - действующего технологического оборудования; - движения технологического транспорта ОЗП=1,15; ЭМ=1,15 к расх.; ЗПМ=1,15; ТЗ=1,15; ТЗМ=1,15
| 1 | ОТ |  |  | 8: 1795.86; 9: 1,15; 10: 22.3 | [5 empty] | ОТ
| 2 | ЭМ |  |  | 8: 28.64; 9: 1,15; 10: 0.36 | [5 empty] | ЭМ
| 3 | в т.ч. ОТм |  |  | 8: 4.09; 9: 1,15; 10: 0.05 | [5 empty] | в т.ч. ОТм
|  | ЗТ |  |  | 4: чел.-ч; 5: 198; 6: 1,15; 7: 2,45916 | [6 empty] | ЗТ
|  | ЗТм |  |  | 4: чел.-ч; 5: 0,33; 6: 1,15; 7: 0,0040986 | [6 empty] | ЗТм
|  | Итого по расценке |  |  | 8: 1824.5; 10: 22.66 | [7 empty] | Итого по расценке
|  | ФОТ |  |  | 10: 22.35 | [6 empty] | ФОТ
| МДС81-33.2004 Прил.4 п.6.1 и Письмо №ВБ-338/02 от 08.02.08 | НР Бетонные и железобетонные монолитные конструкции в промышленном строительстве |  |  | 4: %; 5: 105; 7: 105; 10: 23.47 | [6 empty] | НР Бетонные и железобетонные монолитные конструкции в промышленном строительстве
| Письмо №АП-5536/06 от 18.11.04 Прил.1 п.6.1 | СП Бетонные и железобетонные монолитные конструкции в промышленном строительстве |  |  | 4: %; 5: 65; 7: 65; 10: 14.53 | [6 empty] | СП Бетонные и железобетонные монолитные конструкции в промышленном строительстве
|  | Всего по позиции |  |  | 10: 60.66 | [8 empty] | Всего по позиции
165 | ФССЦ-23.3.06.02-0010 | Трубы стальные сварные оцинкованные водогазопроводные с резьбой, обыкновенные, номинальный диаметр 100 мм, толщина стенки 4,5 мм |  |  | 4: м; 7: 2,4; 8: 156.98; 10: 376.75 |  |  | Трубы стальные сварные оцинкованные водогазопроводные с резьбой, обыкновенные, номинальный диаметр 100 мм, толщина стенки 4,5 мм
|  | Объем=4*0,6 | [14 empty] | Объем=4*0,6
166 | ФССЦ-14.2.02.12-0801 | Пена противопожарная, марка "PROMAFOAM-C" (700 мл) |  |  | 4: шт; 7: 4; 8: 357.6; 10: 1430.4 |  |  | Пена противопожарная, марка "PROMAFOAM-C" (700 мл)
167 | ФЕР46-03-002-14 | Сверление установками алмазного бурения в железобетонных конструкциях горизонтальных отверстий глубиной 200 мм диаметром: 125 мм |  |  | 4: 100 отверстий; 7: 0,04 |  |  | Сверление установками алмазного бурения в железобетонных конструкциях горизонтальных отверстий глубиной 200 мм диаметром: 125 мм
|  | Объем=4 / 100 | [14 empty] | Объем=4 / 100
| Приказ от 04.08.2020 № 421/пр прил.10 табл.1 п.2 | Производство работ осуществляется на территории действующего предприятия с наличием в зоне производства работ одного или нескольких из перечисленных ниже факторов: - разветвленной сети транспортных и инженерных коммуникаций; - стесненных условий для складирования материалов; - действующего технологического оборудования; - движения технологического транспорта ОЗП=1,15; ЭМ=1,15 к расх.; ЗПМ=1,15; ТЗ=1,15; ТЗМ=1,15 | [15 empty] | Производство работ осуществляется на территории действующего предприятия с наличием в зоне производства работ одного или нескольких из перечисленных ниже факторов: - разветвленной сети транспортных и инженерных коммуникаций; - стесненных условий для складирования материалов; - действующего технологического оборудования; - движения технологического транспорта ОЗП=1,15; ЭМ=1,15 к расх.; ЗПМ=1,15; ТЗ=1,15; ТЗМ=1,15
| 1 | ОТ |  |  | 8: 615.68; 9: 1,15; 10: 28.32 | [5 empty] | ОТ
| 2 | ЭМ |  |  | 8: 1763.48; 9: 1,15; 10: 81.12 | [5 empty] | ЭМ
| 3 | в т.ч. ОТм |  |  | 8: 716.88; 9: 1,15; 10: 32.98 | [5 empty] | в т.ч. ОТм
| 4 | М |  |  | 8: 27.82; 10: 1.11 | [5 empty] | М
|  | ЗТ |  |  | 4: чел.-ч; 5: 64; 6: 1,15; 7: 2,944 | [6 empty] | ЗТ
|  | ЗТм |  |  | 4: чел.-ч; 5: 61,8; 6: 1,15; 7: 2,8428 | [6 empty] | ЗТм
|  | Итого по расценке |  |  | 8: 2406.98; 10: 110.55 | [7 empty] | Итого по расценке
|  | ФОТ |  |  | 10: 61.3 | [6 empty] | ФОТ
| МДС81-33.2004 Прил.4 п.49 | НР Работы по реконструкции зданий и сооружений (усиление и замена существующих конструкций, разборка и возведение отдельных конструктивных элементов) |  |  | 4: %; 5: 110; 7: 110; 10: 67.43 | [6 empty] | НР Работы по реконструкции зданий и сооружений (усиление и замена существующих конструкций, разборка и возведение отдельных конструктивных элементов)
| Письмо №АП-5536/06 от 18.11.04 Прил.1 п.49 | СП Работы по реконструкции зданий и сооружений (усиление и замена существующих конструкций, разборка и возведение отдельных конструктивных элементов) |  |  | 4: %; 5: 70; 7: 70; 10: 42.91 | [6 empty] | СП Работы по реконструкции зданий и сооружений (усиление и замена существующих конструкций, разборка и возведение отдельных конструктивных элементов)
|  | Всего по позиции |  |  | 10: 220.89 | [8 empty] | Всего по позиции
168 | ФЕР46-03-002-30 | На каждые 10 мм изменения глубины сверления добавляется или исключается: к расценке 46-03-002-14 |  |  | 4: 100 отверстий; 7: 0,04 |  |  | На каждые 10 мм изменения глубины сверления добавляется или исключается: к расценке 46-03-002-14
|  | Объем=4 / 100 | [14 empty] | Объем=4 / 100
|  | увеличение толщины до 500мм ПЗ=30 (ОЗП=30; ЭМ=30 к расх.; ЗПМ=30; МАТ=30 к расх.; ТЗ=30; ТЗМ=30) | [15 empty] | увеличение толщины до 500мм ПЗ=30 (ОЗП=30; ЭМ=30 к расх.; ЗПМ=30; МАТ=30 к расх.; ТЗ=30; ТЗМ=30)
| Приказ от 04.08.2020 № 421/пр прил.10 табл.1 п.2 | Производство работ осуществляется на территории действующего предприятия с наличием в зоне производства работ одного или нескольких из перечисленных ниже факторов: - разветвленной сети транспортных и инженерных коммуникаций; - стесненных условий для складирования материалов; - действующего технологического оборудования; - движения технологического транспорта ОЗП=1,15; ЭМ=1,15 к расх.; ЗПМ=1,15; ТЗ=1,15; ТЗМ=1,15 | [15 empty] | Производство работ осуществляется на территории действующего предприятия с наличием в зоне производства работ одного или нескольких из перечисленных ниже факторов: - разветвленной сети транспортных и инженерных коммуникаций; - стесненных условий для складирования материалов; - действующего технологического оборудования; - движения технологического транспорта ОЗП=1,15; ЭМ=1,15 к расх.; ЗПМ=1,15; ТЗ=1,15; ТЗМ=1,15
| 1 | ОТ |  |  | 8: 9.04; 9: 34,5; 10: 12.48 | [5 empty] | ОТ
| 2 | ЭМ |  |  | 8: 82.26; 9: 34,5; 10: 113.52 | [5 empty] | ЭМ
| 3 | в т.ч. ОТм |  |  | 8: 34.8; 9: 34,5; 10: 48.02 | [5 empty] | в т.ч. ОТм
| 4 | М |  |  | 8: 1.39; 9: 30; 10: 1.67 | [5 empty] | М
|  | ЗТ |  |  | 4: чел.-ч; 5: 0,94; 6: 34,5; 7: 1,2972 | [6 empty] | ЗТ
|  | ЗТм |  |  | 4: чел.-ч; 5: 3; 6: 34,5; 7: 4,14 | [6 empty] | ЗТм
|  | Итого по расценке |  |  | 8: 92.69; 10: 127.67 | [7 empty] | Итого по расценке
|  | ФОТ |  |  | 10: 60.5 | [6 empty] | ФОТ
| МДС81-33.2004 Прил.4 п.49 | НР Работы по реконструкции зданий и сооружений (усиление и замена существующих конструкций, разборка и возведение отдельных конструктивных элементов) |  |  | 4: %; 5: 110; 7: 110; 10: 66.55 | [6 empty] | НР Работы по реконструкции зданий и сооружений (усиление и замена существующих конструкций, разборка и возведение отдельных конструктивных элементов)
| Письмо №АП-5536/06 от 18.11.04 Прил.1 п.49 | СП Работы по реконструкции зданий и сооружений (усиление и замена существующих конструкций, разборка и возведение отдельных конструктивных элементов) |  |  | 4: %; 5: 70; 7: 70; 10: 42.35 | [6 empty] | СП Работы по реконструкции зданий и сооружений (усиление и замена существующих конструкций, разборка и возведение отдельных конструктивных элементов)
|  | Всего по позиции |  |  | 10: 236.57 | [8 empty] | Всего по позиции
169 | ФССЦ-01.7.17.09-0075 | Сверло кольцевое алмазное, диаметр 125 мм |  |  | 4: шт; 7: 1; 8: 3046.2; 10: 3046.2 |  |  | Сверло кольцевое алмазное, диаметр 125 мм
170 | ФЕР11-01-002-05 | Устройство подстилающих слоев: глинобитных без добавок (глиняный замок) |  |  | 4: м3; 7: 0,33 |  |  | Устройство подстилающих слоев: глинобитных без добавок (глиняный замок)
| Приказ от 04.08.2020 № 421/пр прил.10 табл.1 п.2 | Производство работ осуществляется на территории действующего предприятия с наличием в зоне производства работ одного или нескольких из перечисленных ниже факторов: - разветвленной сети транспортных и инженерных коммуникаций; - стесненных условий для складирования материалов; - действующего технологического оборудования; - движения технологического транспорта ОЗП=1,15; ЭМ=1,15 к расх.; ЗПМ=1,15; ТЗ=1,15; ТЗМ=1,15 | [15 empty] | Производство работ осуществляется на территории действующего предприятия с наличием в зоне производства работ одного или нескольких из перечисленных ниже факторов: - разветвленной сети транспортных и инженерных коммуникаций; - стесненных условий для складирования материалов; - действующего технологического оборудования; - движения технологического транспорта ОЗП=1,15; ЭМ=1,15 к расх.; ЗПМ=1,15; ТЗ=1,15; ТЗМ=1,15
| 1 | ОТ |  |  | 8: 66.12; 9: 1,15; 10: 25.09 | [5 empty] | ОТ
| 2 | ЭМ |  |  | 8: 76.34; 9: 1,15; 10: 28.97 | [5 empty] | ЭМ
| 3 | в т.ч. ОТм |  |  | 8: 12.57; 9: 1,15; 10: 4.77 | [5 empty] | в т.ч. ОТм
| 4 | М |  |  | 8: 41; 10: 13.53 | [5 empty] | М
|  | ЗТ |  |  | 4: чел.-ч; 5: 7,89; 6: 1,15; 7: 2,994255 | [6 empty] | ЗТ
|  | ЗТм |  |  | 4: чел.-ч; 5: 1,25; 6: 1,15; 7: 0,474375 | [6 empty] | ЗТм
|  | Итого по расценке |  |  | 8: 183.46; 10: 67.59 | [7 empty] | Итого по расценке
|  | ФОТ |  |  | 10: 29.86 | [6 empty] | ФОТ
| МДС81-33.2004 Прил.4 п.11 | НР Полы |  |  | 4: %; 5: 123; 7: 123; 10: 36.73 | [6 empty] | НР Полы
| Письмо №АП-5536/06 от 18.11.04 Прил.1 п.11 | СП Полы |  |  | 4: %; 5: 75; 7: 75; 10: 22.4 | [6 empty] | СП Полы
|  | Всего по позиции |  |  | 10: 126.72 | [8 empty] | Всего по позиции
171 | ФССЦ-02.3.01.02-0033 | Песок природный обогащенный для строительных работ средний |  |  | 4: м3; 7: 0,3366; 8: 70.6; 10: 23.76 |  |  | Песок природный обогащенный для строительных работ средний
172 | ФЕР08-01-003-05 | Гидроизоляция стен, фундаментов: боковая оклеечная по выровненной поверхности бутовой кладки, кирпичу и бетону в 2 слоя |  |  | 4: 100 м2; 7: 0,01 |  |  | Гидроизоляция стен, фундаментов: боковая оклеечная по выровненной поверхности бутовой кладки, кирпичу и бетону в 2 слоя
|  | Объем=1 / 100 | [14 empty] | Объем=1 / 100
| Приказ от 04.08.2020 № 421/пр прил.10 табл.1 п.2 | Производство работ осуществляется на территории действующего предприятия с наличием в зоне производства работ одного или нескольких из перечисленных ниже факторов: - разветвленной сети транспортных и инженерных коммуникаций; - стесненных условий для складирования материалов; - действующего технологического оборудования; - движения технологического транспорта ОЗП=1,15; ЭМ=1,15 к расх.; ЗПМ=1,15; ТЗ=1,15; ТЗМ=1,15 | [15 empty] | Производство работ осуществляется на территории действующего предприятия с наличием в зоне производства работ одного или нескольких из перечисленных ниже факторов: - разветвленной сети транспортных и инженерных коммуникаций; - стесненных условий для складирования материалов; - действующего технологического оборудования; - движения технологического транспорта ОЗП=1,15; ЭМ=1,15 к расх.; ЗПМ=1,15; ТЗ=1,15; ТЗМ=1,15
| 1 | ОТ |  |  | 8: 445.07; 9: 1,15; 10: 5.12 | [5 empty] | ОТ
| 2 | ЭМ |  |  | 8: 143.54; 9: 1,15; 10: 1.65 | [5 empty] | ЭМ
| 3 | в т.ч. ОТм |  |  | 8: 6.38; 9: 1,15; 10: 0.07 | [5 empty] | в т.ч. ОТм
| 4 | М |  |  | 8: 1576.3; 10: 15.76 | [5 empty] | М
|  | ЗТ |  |  | 4: чел.-ч; 5: 46,8; 6: 1,15; 7: 0,5382 | [6 empty] | ЗТ
|  | ЗТм |  |  | 4: чел.-ч; 5: 0,55; 6: 1,15; 7: 0,006325 | [6 empty] | ЗТм
|  | Итого по расценке |  |  | 8: 2164.91; 10: 22.53 | [7 empty] | Итого по расценке
|  | ФОТ |  |  | 10: 5.19 | [6 empty] | ФОТ
| МДС81-33.2004 Прил.4 п.8 | НР Конструкции из кирпича и блоков |  |  | 4: %; 5: 122; 7: 122; 10: 6.33 | [6 empty] | НР Конструкции из кирпича и блоков
| Письмо №АП-5536/06 от 18.11.04 Прил.1 п.8 | СП Конструкции из кирпича и блоков |  |  | 4: %; 5: 80; 7: 80; 10: 4.15 | [6 empty] | СП Конструкции из кирпича и блоков
|  | Всего по позиции |  |  | 10: 33.01 | [8 empty] | Всего по позиции
173 | ФССЦ-12.1.02.03-0193 | Техноэласт: ЭКП-5,0, сланец серый |  |  | 4: м2; 7: 2,3; 8: 54.03; 10: 124.27 |  |  | Техноэласт: ЭКП-5,0, сланец серый
174 | ФЕР01-02-061-01 | Засыпка вручную траншей, пазух котлованов и ям, группа грунтов: 1 |  |  | 4: 100 м3; 7: 0,1764 |  |  | Засыпка вручную траншей, пазух котлованов и ям, группа грунтов: 1
|  | Объем=(0,6*0,7*42) / 100 | [14 empty] | Объем=(0,6*0,7*42) / 100
| Приказ от 04.08.2020 № 421/пр прил.10 табл.1 п.2 | Производство работ осуществляется на территории действующего предприятия с наличием в зоне производства работ одного или нескольких из перечисленных ниже факторов: - разветвленной сети транспортных и инженерных коммуникаций; - стесненных условий для складирования материалов; - действующего технологического оборудования; - движения технологического транспорта ОЗП=1,15; ЭМ=1,15 к расх.; ЗПМ=1,15; ТЗ=1,15; ТЗМ=1,15 | [15 empty] | Производство работ осуществляется на территории действующего предприятия с наличием в зоне производства работ одного или нескольких из перечисленных ниже факторов: - разветвленной сети транспортных и инженерных коммуникаций; - стесненных условий для складирования материалов; - действующего технологического оборудования; - движения технологического транспорта ОЗП=1,15; ЭМ=1,15 к расх.; ЗПМ=1,15; ТЗ=1,15; ТЗМ=1,15
| 1 | ОТ |  |  | 8: 663.75; 9: 1,15; 10: 134.65 | [5 empty] | ОТ
|  | ЗТ |  |  | 4: чел.-ч; 5: 88,5; 6: 1,15; 7: 17,95311 | [6 empty] | ЗТ
|  | Итого по расценке |  |  | 8: 663.75; 10: 134.65 | [7 empty] | Итого по расценке
|  | ФОТ |  |  | 10: 134.65 | [6 empty] | ФОТ
| МДС81-33.2004 Прил.4 п.1.2 | НР Земляные работы, выполняемые ручным способом |  |  | 4: %; 5: 80; 7: 80; 10: 107.72 | [6 empty] | НР Земляные работы, выполняемые ручным способом
| Письмо №АП-5536/06 от 18.11.04 Прил.1 п.1.2 | СП Земляные работы, выполняемые ручным способом |  |  | 4: %; 5: 45; 7: 45; 10: 60.59 | [6 empty] | СП Земляные работы, выполняемые ручным способом
|  | Всего по позиции |  |  | 10: 302.96 | [8 empty] | Всего по позиции
175 | ФЕР47-01-046-02 | Подготовка почвы для устройства партерного и обыкновенного газона без внесения растительной земли: вручную (восстановление газона) |  |  | 4: 100 м2; 7: 0,64 |  |  | Подготовка почвы для устройства партерного и обыкновенного газона без внесения растительной земли: вручную (восстановление газона)
|  | Объем=64 / 100 | [14 empty] | Объем=64 / 100
| Приказ от 04.08.2020 № 421/пр прил.10 табл.1 п.2 | Производство работ осуществляется на территории действующего предприятия с наличием в зоне производства работ одного или нескольких из перечисленных ниже факторов: - разветвленной сети транспортных и инженерных коммуникаций; - стесненных условий для складирования материалов; - действующего технологического оборудования; - движения технологического транспорта ОЗП=1,15; ЭМ=1,15 к расх.; ЗПМ=1,15; ТЗ=1,15; ТЗМ=1,15 | [15 empty] | Производство работ осуществляется на территории действующего предприятия с наличием в зоне производства работ одного или нескольких из перечисленных ниже факторов: - разветвленной сети транспортных и инженерных коммуникаций; - стесненных условий для складирования материалов; - действующего технологического оборудования; - движения технологического транспорта ОЗП=1,15; ЭМ=1,15 к расх.; ЗПМ=1,15; ТЗ=1,15; ТЗМ=1,15
| 1 | ОТ |  |  | 8: 134.71; 9: 1,15; 10: 99.15 | [5 empty] | ОТ
|  | ЗТ |  |  | 4: чел.-ч; 5: 17,27; 6: 1,15; 7: 12,71072 | [6 empty] | ЗТ
|  | Итого по расценке |  |  | 8: 134.71; 10: 99.15 | [7 empty] | Итого по расценке
|  | ФОТ |  |  | 10: 99.15 | [6 empty] | ФОТ
| МДС81-33.2004 Прил.4 п.40 | НР Озеленение. Защитные лесонасаждения |  |  | 4: %; 5: 115; 7: 115; 10: 114.02 | [6 empty] | НР Озеленение. Защитные лесонасаждения
| Письмо №АП-5536/06 от 18.11.04 Прил.1 п.40 | СП Озеленение. Защитные лесонасаждения |  |  | 4: %; 5: 90; 7: 90; 10: 89.24 | [6 empty] | СП Озеленение. Защитные лесонасаждения
|  | Всего по позиции |  |  | 10: 302.41 | [8 empty] | Всего по позиции
176 | ФЕР47-01-046-06 | Посев газонов партерных, мавританских и обыкновенных вручную |  |  | 4: 100 м2; 7: 0,64 |  |  | Посев газонов партерных, мавританских и обыкновенных вручную
|  | Объем=64 / 100 | [14 empty] | Объем=64 / 100
| Приказ от 04.08.2020 № 421/пр прил.10 табл.1 п.2 | Производство работ осуществляется на территории действующего предприятия с наличием в зоне производства работ одного или нескольких из перечисленных ниже факторов: - разветвленной сети транспортных и инженерных коммуникаций; - стесненных условий для складирования материалов; - действующего технологического оборудования; - движения технологического транспорта ОЗП=1,15; ЭМ=1,15 к расх.; ЗПМ=1,15; ТЗ=1,15; ТЗМ=1,15 | [15 empty] | Производство работ осуществляется на территории действующего предприятия с наличием в зоне производства работ одного или нескольких из перечисленных ниже факторов: - разветвленной сети транспортных и инженерных коммуникаций; - стесненных условий для складирования материалов; - действующего технологического оборудования; - движения технологического транспорта ОЗП=1,15; ЭМ=1,15 к расх.; ЗПМ=1,15; ТЗ=1,15; ТЗМ=1,15
| 1 | ОТ |  |  | 8: 44.42; 9: 1,15; 10: 32.69 | [5 empty] | ОТ
| 2 | ЭМ |  |  | 8: 301.4; 9: 1,15; 10: 221.83 | [5 empty] | ЭМ
| 3 | в т.ч. ОТм |  |  | 8: 31.78; 9: 1,15; 10: 23.39 | [5 empty] | в т.ч. ОТм
| 4 | М |  |  | 8: 24.4; 10: 15.62 | [5 empty] | М
|  | ЗТ |  |  | 4: чел.-ч; 5: 5,25; 6: 1,15; 7: 3,864 | [6 empty] | ЗТ
|  | ЗТм |  |  | 4: чел.-ч; 5: 2,74; 6: 1,15; 7: 2,01664 | [6 empty] | ЗТм
|  | Итого по расценке |  |  | 8: 370.22; 10: 270.14 | [7 empty] | Итого по расценке
|  | ФОТ |  |  | 10: 56.08 | [6 empty] | ФОТ
| МДС81-33.2004 Прил.4 п.40 | НР Озеленение. Защитные лесонасаждения |  |  | 4: %; 5: 115; 7: 115; 10: 64.49 | [6 empty] | НР Озеленение. Защитные лесонасаждения
| Письмо №АП-5536/06 от 18.11.04 Прил.1 п.40 | СП Озеленение. Защитные лесонасаждения |  |  | 4: %; 5: 90; 7: 90; 10: 50.47 | [6 empty] | СП Озеленение. Защитные лесонасаждения
|  | Всего по позиции |  |  | 10: 385.1 | [8 empty] | Всего по позиции
177 | ФССЦ-16.2.02.07-0162 | Семена песчаного овса |  |  | 4: кг; 7: 1,28; 8: 81; 10: 103.68 |  |  | Семена песчаного овса
178 | ФЕР46-04-003-02 | Разборка бетонных конструкций объемом более 1 м3 при помощи отбойных молотков из бетона марки: 150 (отмостка) |  |  | 4: м3; 7: 0,24 |  |  | Разборка бетонных конструкций объемом более 1 м3 при помощи отбойных молотков из бетона марки: 150 (отмостка)
| Приказ от 04.08.2020 № 421/пр прил.10 табл.1 п.2 | Производство работ осуществляется на территории действующего предприятия с наличием в зоне производства работ одного или нескольких из перечисленных ниже факторов: - разветвленной сети транспортных и инженерных коммуникаций; - стесненных условий для складирования материалов; - действующего технологического оборудования; - движения технологического транспорта ОЗП=1,15; ЭМ=1,15 к расх.; ЗПМ=1,15; ТЗ=1,15; ТЗМ=1,15 | [15 empty] | Производство работ осуществляется на территории действующего предприятия с наличием в зоне производства работ одного или нескольких из перечисленных ниже факторов: - разветвленной сети транспортных и инженерных коммуникаций; - стесненных условий для складирования материалов; - действующего технологического оборудования; - движения технологического транспорта ОЗП=1,15; ЭМ=1,15 к расх.; ЗПМ=1,15; ТЗ=1,15; ТЗМ=1,15
| 1 | ОТ |  |  | 8: 183.48; 9: 1,15; 10: 50.64 | [5 empty] | ОТ
| 2 | ЭМ |  |  | 8: 537.89; 9: 1,15; 10: 148.46 | [5 empty] | ЭМ
|  | ЗТ |  |  | 4: чел.-ч; 5: 21,51; 6: 1,15; 7: 5,93676 | [6 empty] | ЗТ
|  | Итого по расценке |  |  | 8: 721.37; 10: 199.1 | [7 empty] | Итого по расценке
|  | ФОТ |  |  | 10: 50.64 | [6 empty] | ФОТ
| МДС81-33.2004 Прил.4 п.49 | НР Работы по реконструкции зданий и сооружений (усиление и замена существующих конструкций, разборка и возведение отдельных конструктивных элементов) |  |  | 4: %; 5: 110; 7: 110; 10: 55.7 | [6 empty] | НР Работы по реконструкции зданий и сооружений (усиление и замена существующих конструкций, разборка и возведение отдельных конструктивных элементов)
| Письмо №АП-5536/06 от 18.11.04 Прил.1 п.49 | СП Работы по реконструкции зданий и сооружений (усиление и замена существующих конструкций, разборка и возведение отдельных конструктивных элементов) |  |  | 4: %; 5: 70; 7: 70; 10: 35.45 | [6 empty] | СП Работы по реконструкции зданий и сооружений (усиление и замена существующих конструкций, разборка и возведение отдельных конструктивных элементов)
|  | Всего по позиции |  |  | 10: 290.25 | [8 empty] | Всего по позиции
179 | ФЕР06-02-001-01 | Устройство бетонных фундаментов общего назначения объемом: до 5 м3 (отмостка) |  |  | 4: 100 м3; 7: 0,0024 |  |  | Устройство бетонных фундаментов общего назначения объемом: до 5 м3 (отмостка)
|  | Объем=0,24 / 100 | [14 empty] | Объем=0,24 / 100
| Приказ от 04.08.2020 № 421/пр прил.10 табл.1 п.2 | Производство работ осуществляется на территории действующего предприятия с наличием в зоне производства работ одного или нескольких из перечисленных ниже факторов: - разветвленной сети транспортных и инженерных коммуникаций; - стесненных условий для складирования материалов; - действующего технологического оборудования; - движения технологического транспорта ОЗП=1,15; ЭМ=1,15 к расх.; ЗПМ=1,15; ТЗ=1,15; ТЗМ=1,15 | [15 empty] | Производство работ осуществляется на территории действующего предприятия с наличием в зоне производства работ одного или нескольких из перечисленных ниже факторов: - разветвленной сети транспортных и инженерных коммуникаций; - стесненных условий для складирования материалов; - действующего технологического оборудования; - движения технологического транспорта ОЗП=1,15; ЭМ=1,15 к расх.; ЗПМ=1,15; ТЗ=1,15; ТЗМ=1,15
| 1 | ОТ |  |  | 8: 3333.24; 9: 1,15; 10: 9.2 | [5 empty] | ОТ
| 2 | ЭМ |  |  | 8: 3487.73; 9: 1,15; 10: 9.63 | [5 empty] | ЭМ
| 3 | в т.ч. ОТм |  |  | 8: 480.73; 9: 1,15; 10: 1.33 | [5 empty] | в т.ч. ОТм
| 4 | М |  |  | 8: 3878.26; 10: 9.31 | [5 empty] | М
|  | ЗТ |  |  | 4: чел.-ч; 5: 394; 6: 1,15; 7: 1,08744 | [6 empty] | ЗТ
|  | ЗТм |  |  | 4: чел.-ч; 5: 35,87; 6: 1,15; 7: 0,0990012 | [6 empty] | ЗТм
|  | Итого по расценке |  |  | 8: 10699.23; 10: 28.14 | [7 empty] | Итого по расценке
|  | ФОТ |  |  | 10: 10.53 | [6 empty] | ФОТ
| МДС81-33.2004 Прил.4 п.6.1 и Письмо №ВБ-338/02 от 08.02.08 | НР Бетонные и железобетонные монолитные конструкции в промышленном строительстве |  |  | 4: %; 5: 105; 7: 105; 10: 11.06 | [6 empty] | НР Бетонные и железобетонные монолитные конструкции в промышленном строительстве
| Письмо №АП-5536/06 от 18.11.04 Прил.1 п.6.1 | СП Бетонные и железобетонные монолитные конструкции в промышленном строительстве |  |  | 4: %; 5: 65; 7: 65; 10: 6.84 | [6 empty] | СП Бетонные и железобетонные монолитные конструкции в промышленном строительстве
|  | Всего по позиции |  |  | 10: 46.04 | [8 empty] | Всего по позиции
180 | ФССЦ-04.1.02.05-0005 | Смеси бетонные тяжелого бетона (БСТ), класс В12,5 (М150) |  |  | 4: м3; 7: 0,2448; 8: 600; 10: 146.88 |  |  | Смеси бетонные тяжелого бетона (БСТ), класс В12,5 (М150)
Монтажные работы в Реакторном корпусе и в РУ-0,4 кВ ТП-3 | [14 empty] | Монтажные работы в Реакторном корпусе и в РУ-0,4 кВ ТП-3
181 | ФЕРм10-01-055-06 | Прокладка кабеля, масса 1 м: до 3 кг, по стене бетонной |  |  | 4: 100 м; 7: 0,6 |  |  | Прокладка кабеля, масса 1 м: до 3 кг, по стене бетонной
|  | Объем=(15*4) / 100 | [14 empty] | Объем=(15*4) / 100
| Приказ от 04.08.2020 № 421/пр прил.10 табл.1 п.2 | Производство работ осуществляется на территории действующего предприятия с наличием в зоне производства работ одного или нескольких из перечисленных ниже факторов: - разветвленной сети транспортных и инженерных коммуникаций; - стесненных условий для складирования материалов; - действующего технологического оборудования; - движения технологического транспорта ОЗП=1,15; ЭМ=1,15 к расх.; ЗПМ=1,15; ТЗ=1,15; ТЗМ=1,15 | [15 empty] | Производство работ осуществляется на территории действующего предприятия с наличием в зоне производства работ одного или нескольких из перечисленных ниже факторов: - разветвленной сети транспортных и инженерных коммуникаций; - стесненных условий для складирования материалов; - действующего технологического оборудования; - движения технологического транспорта ОЗП=1,15; ЭМ=1,15 к расх.; ЗПМ=1,15; ТЗ=1,15; ТЗМ=1,15
| 1 | ОТ |  |  | 8: 444.43; 9: 1,15; 10: 306.66 | [5 empty] | ОТ
| 2 | ЭМ |  |  | 8: 179.98; 9: 1,15; 10: 124.19 | [5 empty] | ЭМ
| 3 | в т.ч. ОТм |  |  | 8: 20.12; 9: 1,15; 10: 13.88 | [5 empty] | в т.ч. ОТм
| 4 | М |  |  | 8: 521.15; 10: 312.69 | [5 empty] | М
|  | ЗТ |  |  | 4: чел.-ч; 5: 49; 6: 1,15; 7: 33,81 | [6 empty] | ЗТ
|  | ЗТм |  |  | 4: чел.-ч; 5: 2; 6: 1,15; 7: 1,38 | [6 empty] | ЗТм
|  | Итого по расценке |  |  | 8: 1145.56; 10: 743.54 | [7 empty] | Итого по расценке
|  | ФОТ |  |  | 10: 320.54 | [6 empty] | ФОТ
| МДС81-33.2004 Прил.4 п.28.1 | НР Монтаж оборудования |  |  | 4: %; 5: 80; 7: 80; 10: 256.43 | [6 empty] | НР Монтаж оборудования
| Письмо №АП-5536/06 Прил.1 п.28.1 | СП Монтаж оборудования |  |  | 4: %; 5: 60; 7: 60; 10: 192.32 | [6 empty] | СП Монтаж оборудования
|  | Всего по позиции |  |  | 10: 1192.29 | [8 empty] | Всего по позиции
182 | ТЦ_21.1.06.08_68_7713688960_03.03.2021_02 | Кабель силовой с алюминиевыми жилами АПвБШп 4х240-1000 |  |  | 4: м; 7: 61,2; 8: 273.95; 9: 1,02; 10: 17101.05 |  |  | Кабель силовой с алюминиевыми жилами АПвБШп 4х240-1000
|  | Объем=15*4*1,02 | [14 empty] | Объем=15*4*1,02
|  | Цена=1906,67/6,96 | [20 empty] | Цена=1906,67/6,96
| Приказ от 04.08.2020 № 421/пр п.92а | Заготовительно-складские расходы для материальных ресурсов (за исключением металлических конструкций) - 2% ПЗ=2% (ОЗП=2%; ЭМ=2%; МАТ=2%) | [15 empty] | Заготовительно-складские расходы для материальных ресурсов (за исключением металлических конструкций) - 2% ПЗ=2% (ОЗП=2%; ЭМ=2%; МАТ=2%)
183 | ФЕРм08-02-396-02 | Короб металлический на конструкциях, кронштейнах, по фермам и колоннам, длина: 3 м |  |  | 4: 100 м; 7: 0,1 |  |  | Короб металлический на конструкциях, кронштейнах, по фермам и колоннам, длина: 3 м
|  | Объем=10 / 100 | [14 empty] | Объем=10 / 100
| Приказ от 04.08.2020 № 421/пр прил.10 табл.1 п.2 | Производство работ осуществляется на территории действующего предприятия с наличием в зоне производства работ одного или нескольких из перечисленных ниже факторов: - разветвленной сети транспортных и инженерных коммуникаций; - стесненных условий для складирования материалов; - действующего технологического оборудования; - движения технологического транспорта ОЗП=1,15; ЭМ=1,15 к расх.; ЗПМ=1,15; ТЗ=1,15; ТЗМ=1,15 | [15 empty] | Производство работ осуществляется на территории действующего предприятия с наличием в зоне производства работ одного или нескольких из перечисленных ниже факторов: - разветвленной сети транспортных и инженерных коммуникаций; - стесненных условий для складирования материалов; - действующего технологического оборудования; - движения технологического транспорта ОЗП=1,15; ЭМ=1,15 к расх.; ЗПМ=1,15; ТЗ=1,15; ТЗМ=1,15
| 1 | ОТ |  |  | 8: 238.38; 9: 1,15; 10: 27.41 | [5 empty] | ОТ
| 2 | ЭМ |  |  | 8: 241.14; 9: 1,15; 10: 27.73 | [5 empty] | ЭМ
| 3 | в т.ч. ОТм |  |  | 8: 71.32; 9: 1,15; 10: 8.2 | [5 empty] | в т.ч. ОТм
| 4 | М |  |  | 8: 186.57; 10: 18.66 | [5 empty] | М
|  | ЗТ |  |  | 4: чел.-ч; 5: 25,36; 6: 1,15; 7: 2,9164 | [6 empty] | ЗТ
|  | ЗТм |  |  | 4: чел.-ч; 5: 7,04; 6: 1,15; 7: 0,8096 | [6 empty] | ЗТм
|  | Итого по расценке |  |  | 8: 666.09; 10: 73.8 | [7 empty] | Итого по расценке
|  | ФОТ |  |  | 10: 35.61 | [6 empty] | ФОТ
| МДС81-33.2004 Прил.4 п.45.2 | НР Электромонтажные работы на других объектах |  |  | 4: %; 5: 95; 7: 95; 10: 33.83 | [6 empty] | НР Электромонтажные работы на других объектах
| Письмо №АП-5536/06 Прил.1 п.45.2 | СП Электромонтажные работы на других объектах |  |  | 4: %; 5: 65; 7: 65; 10: 23.15 | [6 empty] | СП Электромонтажные работы на других объектах
|  | Всего по позиции |  |  | 10: 130.78 | [8 empty] | Всего по позиции
184 | ТЦ_20.2.07.04_68_7713688960_03.03.2021_02 | Лоток неперфорированный 200х100 L=3000, 1,2мм. Арт. 3510312 |  |  | 4: шт; 7: 3; 8: 729.3; 9: 1,02; 10: 2231.66 |  |  | Лоток неперфорированный 200х100 L=3000, 1,2мм. Арт. 3510312
|  | Цена=5075,90/6,96 | [20 empty] | Цена=5075,90/6,96
| Приказ от 04.08.2020 № 421/пр п.92а | Заготовительно-складские расходы для материальных ресурсов (за исключением металлических конструкций) - 2% ПЗ=2% (ОЗП=2%; ЭМ=2%; МАТ=2%) | [15 empty] | Заготовительно-складские расходы для материальных ресурсов (за исключением металлических конструкций) - 2% ПЗ=2% (ОЗП=2%; ЭМ=2%; МАТ=2%)
185 | ТЦ_20.2.07.04_68_7713688960_03.03.2021_02 | Крышка на лоток с заземлением осн. 200, L=3000, арт. 35524 |  |  | 4: шт; 7: 3; 8: 160.41; 9: 1,02; 10: 490.85 |  |  | Крышка на лоток с заземлением осн. 200, L=3000, арт. 35524
|  | Цена=1116,43/6,96 | [20 empty] | Цена=1116,43/6,96
| Приказ от 04.08.2020 № 421/пр п.92а | Заготовительно-складские расходы для материальных ресурсов (за исключением металлических конструкций) - 2% ПЗ=2% (ОЗП=2%; ЭМ=2%; МАТ=2%) | [15 empty] | Заготовительно-складские расходы для материальных ресурсов (за исключением металлических конструкций) - 2% ПЗ=2% (ОЗП=2%; ЭМ=2%; МАТ=2%)
186 | ТЦ_20.2.07.04_68_7713688960_03.03.2021_02 | Накладка соединительная CGC для крышки лотка осн. 200. арт. 37394 |  |  | 4: шт; 7: 6; 8: 19.37; 9: 1,02; 10: 118.54 |  |  | Накладка соединительная CGC для крышки лотка осн. 200. арт. 37394
|  | Объем=3*2 | [14 empty] | Объем=3*2
|  | Цена=134,79/6,96 | [20 empty] | Цена=134,79/6,96
| Приказ от 04.08.2020 № 421/пр п.92а | Заготовительно-складские расходы для материальных ресурсов (за исключением металлических конструкций) - 2% ПЗ=2% (ОЗП=2%; ЭМ=2%; МАТ=2%) | [15 empty] | Заготовительно-складские расходы для материальных ресурсов (за исключением металлических конструкций) - 2% ПЗ=2% (ОЗП=2%; ЭМ=2%; МАТ=2%)
187 | ТЦ_20.2.07.04_68_7713688960_03.03.2021_02 | Накладка соединительная 200 мм CGB для основания лотка |  |  | 4: шт; 7: 3; 8: 12.95; 9: 1,02; 10: 39.63 |  |  | Накладка соединительная 200 мм CGB для основания лотка
|  | Цена=90,14/6,96 | [20 empty] | Цена=90,14/6,96
| Приказ от 04.08.2020 № 421/пр п.92а | Заготовительно-складские расходы для материальных ресурсов (за исключением металлических конструкций) - 2% ПЗ=2% (ОЗП=2%; ЭМ=2%; МАТ=2%) | [15 empty] | Заготовительно-складские расходы для материальных ресурсов (за исключением металлических конструкций) - 2% ПЗ=2% (ОЗП=2%; ЭМ=2%; МАТ=2%)
188 | ТЦ_20.2.07.04_68_7713688960_03.03.2021_02 | Пластина соединительная GTO H100, арт.37305 |  |  | 4: шт; 7: 3; 8: 13.42; 9: 1,02; 10: 41.07 |  |  | Пластина соединительная GTO H100, арт.37305
|  | Цена=93,42/6,96 | [20 empty] | Цена=93,42/6,96
| Приказ от 04.08.2020 № 421/пр п.92а | Заготовительно-складские расходы для материальных ресурсов (за исключением металлических конструкций) - 2% ПЗ=2% (ОЗП=2%; ЭМ=2%; МАТ=2%) | [15 empty] | Заготовительно-складские расходы для материальных ресурсов (за исключением металлических конструкций) - 2% ПЗ=2% (ОЗП=2%; ЭМ=2%; МАТ=2%)
189 | ТЦ_20.2.07.04_68_7713688960_03.03.2021_02 | Фиксатор кабеля TR-ER 200. арт. 07717R |  |  | 4: шт; 7: 9; 8: 6.69; 9: 1,02; 10: 61.41 |  |  | Фиксатор кабеля TR-ER 200. арт. 07717R
|  | Объем=3*3 | [14 empty] | Объем=3*3
|  | Цена=46,58/6,96 | [20 empty] | Цена=46,58/6,96
| Приказ от 04.08.2020 № 421/пр п.92а | Заготовительно-складские расходы для материальных ресурсов (за исключением металлических конструкций) - 2% ПЗ=2% (ОЗП=2%; ЭМ=2%; МАТ=2%) | [15 empty] | Заготовительно-складские расходы для материальных ресурсов (за исключением металлических конструкций) - 2% ПЗ=2% (ОЗП=2%; ЭМ=2%; МАТ=2%)
190 | ТЦ_20.2.07.04_68_7713688960_03.03.2021_02 | Консоль BBL-55 с опорой усиления, осн.500. арт.BBL5550 |  |  | 4: шт; 7: 9; 8: 193.96; 9: 1,02; 10: 1780.55 |  |  | Консоль BBL-55 с опорой усиления, осн.500. арт.BBL5550
|  | Объем=3*3 | [14 empty] | Объем=3*3
|  | Цена=1349,93/6,96 | [20 empty] | Цена=1349,93/6,96
| Приказ от 04.08.2020 № 421/пр п.92а | Заготовительно-складские расходы для материальных ресурсов (за исключением металлических конструкций) - 2% ПЗ=2% (ОЗП=2%; ЭМ=2%; МАТ=2%) | [15 empty] | Заготовительно-складские расходы для материальных ресурсов (за исключением металлических конструкций) - 2% ПЗ=2% (ОЗП=2%; ЭМ=2%; МАТ=2%)
191 | ФЕРм08-02-147-12 | Кабель до 35 кВ по установленным конструкциям и лоткам с креплением по всей длине, масса 1 м кабеля: до 3 кг Примечание: Прокладка кабеля по лоткам 4 штуки по 10 |  |  | 4: 100 м; 7: 0,4 |  |  | Кабель до 35 кВ по установленным конструкциям и лоткам с креплением по всей длине, масса 1 м кабеля: до 3 кг Примечание: Прокладка кабеля по лоткам 4 штуки по 10
|  | Объем=(10*4) / 100 | [14 empty] | Объем=(10*4) / 100
| Приказ от 04.08.2020 № 421/пр прил.10 табл.1 п.2 | Производство работ осуществляется на территории действующего предприятия с наличием в зоне производства работ одного или нескольких из перечисленных ниже факторов: - разветвленной сети транспортных и инженерных коммуникаций; - стесненных условий для складирования материалов; - действующего технологического оборудования; - движения технологического транспорта ОЗП=1,15; ЭМ=1,15 к расх.; ЗПМ=1,15; ТЗ=1,15; ТЗМ=1,15 | [15 empty] | Производство работ осуществляется на территории действующего предприятия с наличием в зоне производства работ одного или нескольких из перечисленных ниже факторов: - разветвленной сети транспортных и инженерных коммуникаций; - стесненных условий для складирования материалов; - действующего технологического оборудования; - движения технологического транспорта ОЗП=1,15; ЭМ=1,15 к расх.; ЗПМ=1,15; ТЗ=1,15; ТЗМ=1,15
| 1 | ОТ |  |  | 8: 195.52; 9: 1,15; 10: 89.94 | [5 empty] | ОТ
| 2 | ЭМ |  |  | 8: 56.7; 9: 1,15; 10: 26.08 | [5 empty] | ЭМ
| 3 | в т.ч. ОТм |  |  | 8: 5.02; 9: 1,15; 10: 2.31 | [5 empty] | в т.ч. ОТм
| 4 | М |  |  | 8: 35.96; 10: 14.38 | [5 empty] | М
|  | ЗТ |  |  | 4: чел.-ч; 5: 20,8; 6: 1,15; 7: 9,568 | [6 empty] | ЗТ
|  | ЗТм |  |  | 4: чел.-ч; 5: 0,4; 6: 1,15; 7: 0,184 | [6 empty] | ЗТм
|  | Итого по расценке |  |  | 8: 288.18; 10: 130.4 | [7 empty] | Итого по расценке
|  | ФОТ |  |  | 10: 92.25 | [6 empty] | ФОТ
| МДС81-33.2004 Прил.4 п.45.2 | НР Электромонтажные работы на других объектах |  |  | 4: %; 5: 95; 7: 95; 10: 87.64 | [6 empty] | НР Электромонтажные работы на других объектах
| Письмо №АП-5536/06 Прил.1 п.45.2 | СП Электромонтажные работы на других объектах |  |  | 4: %; 5: 65; 7: 65; 10: 59.96 | [6 empty] | СП Электромонтажные работы на других объектах
|  | Всего по позиции |  |  | 10: 278 | [8 empty] | Всего по позиции
192 | ТЦ_21.1.06.08_68_7713688960_03.03.2021_02 | Кабель силовой с алюминиевыми жилами АПвБШп 4х240-1000 |  |  | 4: м; 7: 40,8; 8: 273.95; 9: 1,02; 10: 11400.7 |  |  | Кабель силовой с алюминиевыми жилами АПвБШп 4х240-1000
|  | Объем=10*4*1,02 | [14 empty] | Объем=10*4*1,02
|  | Цена=1906,67/6,96 | [20 empty] | Цена=1906,67/6,96
| Приказ от 04.08.2020 № 421/пр п.92а | Заготовительно-складские расходы для материальных ресурсов (за исключением металлических конструкций) - 2% ПЗ=2% (ОЗП=2%; ЭМ=2%; МАТ=2%) | [15 empty] | Заготовительно-складские расходы для материальных ресурсов (за исключением металлических конструкций) - 2% ПЗ=2% (ОЗП=2%; ЭМ=2%; МАТ=2%)
193 | ФЕР06-03-004-09 | Установка закладных деталей весом: до 4 кг |  |  | 4: т; 7: 0,0252 |  |  | Установка закладных деталей весом: до 4 кг
|  | Объем=12*0,6*3,5/1000 | [14 empty] | Объем=12*0,6*3,5/1000
| Приказ от 04.08.2020 № 421/пр прил.10 табл.1 п.2 | Производство работ осуществляется на территории действующего предприятия с наличием в зоне производства работ одного или нескольких из перечисленных ниже факторов: - разветвленной сети транспортных и инженерных коммуникаций; - стесненных условий для складирования материалов; - действующего технологического оборудования; - движения технологического транспорта ОЗП=1,15; ЭМ=1,15 к расх.; ЗПМ=1,15; ТЗ=1,15; ТЗМ=1,15 | [15 empty] | Производство работ осуществляется на территории действующего предприятия с наличием в зоне производства работ одного или нескольких из перечисленных ниже факторов: - разветвленной сети транспортных и инженерных коммуникаций; - стесненных условий для складирования материалов; - действующего технологического оборудования; - движения технологического транспорта ОЗП=1,15; ЭМ=1,15 к расх.; ЗПМ=1,15; ТЗ=1,15; ТЗМ=1,15
| 1 | ОТ |  |  | 8: 1795.86; 9: 1,15; 10: 52.04 | [5 empty] | ОТ
| 2 | ЭМ |  |  | 8: 28.64; 9: 1,15; 10: 0.83 | [5 empty] | ЭМ
| 3 | в т.ч. ОТм |  |  | 8: 4.09; 9: 1,15; 10: 0.12 | [5 empty] | в т.ч. ОТм
|  | ЗТ |  |  | 4: чел.-ч; 5: 198; 6: 1,15; 7: 5,73804 | [6 empty] | ЗТ
|  | ЗТм |  |  | 4: чел.-ч; 5: 0,33; 6: 1,15; 7: 0,0095634 | [6 empty] | ЗТм
|  | Итого по расценке |  |  | 8: 1824.5; 10: 52.87 | [7 empty] | Итого по расценке
|  | ФОТ |  |  | 10: 52.16 | [6 empty] | ФОТ
| МДС81-33.2004 Прил.4 п.6.1 и Письмо №ВБ-338/02 от 08.02.08 | НР Бетонные и железобетонные монолитные конструкции в промышленном строительстве |  |  | 4: %; 5: 105; 7: 105; 10: 54.77 | [6 empty] | НР Бетонные и железобетонные монолитные конструкции в промышленном строительстве
| Письмо №АП-5536/06 от 18.11.04 Прил.1 п.6.1 | СП Бетонные и железобетонные монолитные конструкции в промышленном строительстве |  |  | 4: %; 5: 65; 7: 65; 10: 33.9 | [6 empty] | СП Бетонные и железобетонные монолитные конструкции в промышленном строительстве
|  | Всего по позиции |  |  | 10: 141.54 | [8 empty] | Всего по позиции
194 | ФССЦ-23.3.06.02-0006 | Трубы стальные сварные оцинкованные водогазопроводные с резьбой, обыкновенные, номинальный диаметр 50 мм, толщина стенки 3,5 мм |  |  | 4: м; 7: 2,4; 8: 66.22; 10: 158.93 |  |  | Трубы стальные сварные оцинкованные водогазопроводные с резьбой, обыкновенные, номинальный диаметр 50 мм, толщина стенки 3,5 мм
|  | Объем=4*0,6 | [14 empty] | Объем=4*0,6
195 | ФССЦ-14.2.02.12-0801 | Пена противопожарная, марка "PROMAFOAM-C" (700 мл) |  |  | 4: шт; 7: 1; 8: 357.6; 10: 357.6 |  |  | Пена противопожарная, марка "PROMAFOAM-C" (700 мл)
196 | ФЕР46-03-002-10 | Сверление установками алмазного бурения в железобетонных конструкциях горизонтальных отверстий глубиной 200 мм диаметром: 80 мм |  |  | 4: 100 отверстий; 7: 0,04 |  |  | Сверление установками алмазного бурения в железобетонных конструкциях горизонтальных отверстий глубиной 200 мм диаметром: 80 мм
|  | Объем=4 / 100 | [14 empty] | Объем=4 / 100
| Приказ от 04.08.2020 № 421/пр прил.10 табл.1 п.2 | Производство работ осуществляется на территории действующего предприятия с наличием в зоне производства работ одного или нескольких из перечисленных ниже факторов: - разветвленной сети транспортных и инженерных коммуникаций; - стесненных условий для складирования материалов; - действующего технологического оборудования; - движения технологического транспорта ОЗП=1,15; ЭМ=1,15 к расх.; ЗПМ=1,15; ТЗ=1,15; ТЗМ=1,15 | [15 empty] | Производство работ осуществляется на территории действующего предприятия с наличием в зоне производства работ одного или нескольких из перечисленных ниже факторов: - разветвленной сети транспортных и инженерных коммуникаций; - стесненных условий для складирования материалов; - действующего технологического оборудования; - движения технологического транспорта ОЗП=1,15; ЭМ=1,15 к расх.; ЗПМ=1,15; ТЗ=1,15; ТЗМ=1,15
| 1 | ОТ |  |  | 8: 394.42; 9: 1,15; 10: 18.14 | [5 empty] | ОТ
| 2 | ЭМ |  |  | 8: 1173.95; 9: 1,15; 10: 54 | [5 empty] | ЭМ
| 3 | в т.ч. ОТм |  |  | 8: 467.48; 9: 1,15; 10: 21.5 | [5 empty] | в т.ч. ОТм
| 4 | М |  |  | 8: 11.47; 10: 0.46 | [5 empty] | М
|  | ЗТ |  |  | 4: чел.-ч; 5: 41; 6: 1,15; 7: 1,886 | [6 empty] | ЗТ
|  | ЗТм |  |  | 4: чел.-ч; 5: 40,3; 6: 1,15; 7: 1,8538 | [6 empty] | ЗТм
|  | Итого по расценке |  |  | 8: 1579.84; 10: 72.6 | [7 empty] | Итого по расценке
|  | ФОТ |  |  | 10: 39.64 | [6 empty] | ФОТ
| МДС81-33.2004 Прил.4 п.49 | НР Работы по реконструкции зданий и сооружений (усиление и замена существующих конструкций, разборка и возведение отдельных конструктивных элементов) |  |  | 4: %; 5: 110; 7: 110; 10: 43.6 | [6 empty] | НР Работы по реконструкции зданий и сооружений (усиление и замена существующих конструкций, разборка и возведение отдельных конструктивных элементов)
| Письмо №АП-5536/06 от 18.11.04 Прил.1 п.49 | СП Работы по реконструкции зданий и сооружений (усиление и замена существующих конструкций, разборка и возведение отдельных конструктивных элементов) |  |  | 4: %; 5: 70; 7: 70; 10: 27.75 | [6 empty] | СП Работы по реконструкции зданий и сооружений (усиление и замена существующих конструкций, разборка и возведение отдельных конструктивных элементов)
|  | Всего по позиции |  |  | 10: 143.95 | [8 empty] | Всего по позиции
197 | ФЕР46-03-002-26 | На каждые 10 мм изменения глубины сверления добавляется или исключается: к расценке 46-03-002-10 |  |  | 4: 100 отверстий; 7: 0,04 |  |  | На каждые 10 мм изменения глубины сверления добавляется или исключается: к расценке 46-03-002-10
|  | Объем=4 / 100 | [14 empty] | Объем=4 / 100
|  | увеличение толщины до 500мм ПЗ=30 (ОЗП=30; ЭМ=30 к расх.; ЗПМ=30; МАТ=30 к расх.; ТЗ=30; ТЗМ=30) | [15 empty] | увеличение толщины до 500мм ПЗ=30 (ОЗП=30; ЭМ=30 к расх.; ЗПМ=30; МАТ=30 к расх.; ТЗ=30; ТЗМ=30)
| Приказ от 04.08.2020 № 421/пр прил.10 табл.1 п.2 | Производство работ осуществляется на территории действующего предприятия с наличием в зоне производства работ одного или нескольких из перечисленных ниже факторов: - разветвленной сети транспортных и инженерных коммуникаций; - стесненных условий для складирования материалов; - действующего технологического оборудования; - движения технологического транспорта ОЗП=1,15; ЭМ=1,15 к расх.; ЗПМ=1,15; ТЗ=1,15; ТЗМ=1,15 | [15 empty] | Производство работ осуществляется на территории действующего предприятия с наличием в зоне производства работ одного или нескольких из перечисленных ниже факторов: - разветвленной сети транспортных и инженерных коммуникаций; - стесненных условий для складирования материалов; - действующего технологического оборудования; - движения технологического транспорта ОЗП=1,15; ЭМ=1,15 к расх.; ЗПМ=1,15; ТЗ=1,15; ТЗМ=1,15
| 1 | ОТ |  |  | 8: 9.04; 9: 34,5; 10: 12.48 | [5 empty] | ОТ
| 2 | ЭМ |  |  | 8: 52.92; 9: 34,5; 10: 73.03 | [5 empty] | ЭМ
| 3 | в т.ч. ОТм |  |  | 8: 22.39; 9: 34,5; 10: 30.9 | [5 empty] | в т.ч. ОТм
| 4 | М |  |  | 8: 0.57; 9: 30; 10: 0.68 | [5 empty] | М
|  | ЗТ |  |  | 4: чел.-ч; 5: 0,94; 6: 34,5; 7: 1,2972 | [6 empty] | ЗТ
|  | ЗТм |  |  | 4: чел.-ч; 5: 1,93; 6: 34,5; 7: 2,6634 | [6 empty] | ЗТм
|  | Итого по расценке |  |  | 8: 62.53; 10: 86.19 | [7 empty] | Итого по расценке
|  | ФОТ |  |  | 10: 43.38 | [6 empty] | ФОТ
| МДС81-33.2004 Прил.4 п.49 | НР Работы по реконструкции зданий и сооружений (усиление и замена существующих конструкций, разборка и возведение отдельных конструктивных элементов) |  |  | 4: %; 5: 110; 7: 110; 10: 47.72 | [6 empty] | НР Работы по реконструкции зданий и сооружений (усиление и замена существующих конструкций, разборка и возведение отдельных конструктивных элементов)
| Письмо №АП-5536/06 от 18.11.04 Прил.1 п.49 | СП Работы по реконструкции зданий и сооружений (усиление и замена существующих конструкций, разборка и возведение отдельных конструктивных элементов) |  |  | 4: %; 5: 70; 7: 70; 10: 30.37 | [6 empty] | СП Работы по реконструкции зданий и сооружений (усиление и замена существующих конструкций, разборка и возведение отдельных конструктивных элементов)
|  | Всего по позиции |  |  | 10: 164.28 | [8 empty] | Всего по позиции
198 | ФССЦ-01.7.17.09-0071 | Сверло кольцевое алмазное, диаметр 80 мм |  |  | 4: шт; 7: 1; 8: 1743.9; 10: 1743.9 |  |  | Сверло кольцевое алмазное, диаметр 80 мм
|  | Итого по разделу 2 Реакторный корпус (Питающие сети для ГРЩ-1 и ГРЩ-2) |  |  | 10: 104866.94 | [10 empty] | Итого по разделу 2 Реакторный корпус (Питающие сети для ГРЩ-1 и ГРЩ-2)
Раздел 3. Здание Вивария №8 (Питающие сети для ВРУ- Виварий №8) | [13 empty] | Раздел 3. Здание Вивария №8 (Питающие сети для ВРУ- Виварий №8)
Разборка и восстановление дорожного покрытия | [14 empty] | Разборка и восстановление дорожного покрытия
199 | ФЕРр68-12-4 | Разборка покрытий и оснований: асфальтобетонных с помощью молотков отбойных |  |  | 4: 100 м3; 7: 0,0495 |  |  | Разборка покрытий и оснований: асфальтобетонных с помощью молотков отбойных
|  | Объем=(45*1,1*0,1) / 100 | [14 empty] | Объем=(45*1,1*0,1) / 100
| Приказ от 04.08.2020 № 421/пр прил.10 табл.1 п.2 | Производство работ осуществляется на территории действующего предприятия с наличием в зоне производства работ одного или нескольких из перечисленных ниже факторов: - разветвленной сети транспортных и инженерных коммуникаций; - стесненных условий для складирования материалов; - действующего технологического оборудования; - движения технологического транспорта ОЗП=1,15; ЭМ=1,15 к расх.; ЗПМ=1,15; ТЗ=1,15; ТЗМ=1,15 | [15 empty] | Производство работ осуществляется на территории действующего предприятия с наличием в зоне производства работ одного или нескольких из перечисленных ниже факторов: - разветвленной сети транспортных и инженерных коммуникаций; - стесненных условий для складирования материалов; - действующего технологического оборудования; - движения технологического транспорта ОЗП=1,15; ЭМ=1,15 к расх.; ЗПМ=1,15; ТЗ=1,15; ТЗМ=1,15
| 1 | ОТ |  |  | 8: 1288.05; 9: 1,15; 10: 73.32 | [5 empty] | ОТ
| 2 | ЭМ |  |  | 8: 3690.72; 9: 1,15; 10: 210.09 | [5 empty] | ЭМ
| 3 | в т.ч. ОТм |  |  | 8: 398.18; 9: 1,15; 10: 22.67 | [5 empty] | в т.ч. ОТм
|  | ЗТ |  |  | 4: чел.-ч; 5: 155; 6: 1,15; 7: 8,823375 | [6 empty] | ЗТ
|  | ЗТм |  |  | 4: чел.-ч; 5: 39,05; 6: 1,15; 7: 2,2229213 | [6 empty] | ЗТм
|  | Итого по расценке |  |  | 8: 4978.77; 10: 283.41 | [7 empty] | Итого по расценке
|  | ФОТ |  |  | 10: 95.99 | [6 empty] | ФОТ
| МДС81-33.2004 Прил.5 п.18 | НР Благоустройство (ремонтно-строительные) |  |  | 4: %; 5: 104; 7: 104; 10: 99.83 | [6 empty] | НР Благоустройство (ремонтно-строительные)
| Письмо №АП-5536/06 Прил.2 п.18 | СП Благоустройство (ремонтно-строительные) |  |  | 4: %; 5: 60; 7: 60; 10: 57.59 | [6 empty] | СП Благоустройство (ремонтно-строительные)
|  | Всего по позиции |  |  | 10: 440.83 | [8 empty] | Всего по позиции
200 | Строительный мусор и другие возвратные средства | Строительный мусор |  |  | 4: т; 7: 7,425; 11: 6.96 |  |  | Строительный мусор
|  | Объем=0,0495*100*1,5 | [14 empty] | Объем=0,0495*100*1,5
201 | ФЕР27-03-010-01 | Разборка бортовых камней: на бетонном основании |  |  | 4: 100 м; 7: 0,02 |  |  | Разборка бортовых камней: на бетонном основании
|  | Объем=2 / 100 | [14 empty] | Объем=2 / 100
| Приказ от 04.08.2020 № 421/пр прил.10 табл.1 п.2 | Производство работ осуществляется на территории действующего предприятия с наличием в зоне производства работ одного или нескольких из перечисленных ниже факторов: - разветвленной сети транспортных и инженерных коммуникаций; - стесненных условий для складирования материалов; - действующего технологического оборудования; - движения технологического транспорта ОЗП=1,15; ЭМ=1,15 к расх.; ЗПМ=1,15; ТЗ=1,15; ТЗМ=1,15 | [15 empty] | Производство работ осуществляется на территории действующего предприятия с наличием в зоне производства работ одного или нескольких из перечисленных ниже факторов: - разветвленной сети транспортных и инженерных коммуникаций; - стесненных условий для складирования материалов; - действующего технологического оборудования; - движения технологического транспорта ОЗП=1,15; ЭМ=1,15 к расх.; ЗПМ=1,15; ТЗ=1,15; ТЗМ=1,15
| 1 | ОТ |  |  | 8: 615.13; 9: 1,15; 10: 14.15 | [5 empty] | ОТ
|  | ЗТ |  |  | 4: чел.-ч; 5: 76,7; 6: 1,15; 7: 1,7641 | [6 empty] | ЗТ
|  | Итого по расценке |  |  | 8: 615.13; 10: 14.15 | [7 empty] | Итого по расценке
|  | ФОТ |  |  | 10: 14.15 | [6 empty] | ФОТ
| МДС81-33.2004 Прил.4 п.21 | НР Автомобильные дороги |  |  | 4: %; 5: 142; 7: 142; 10: 20.09 | [6 empty] | НР Автомобильные дороги
| Письмо №АП-5536/06 от 18.11.04 Прил.1 п.21 | СП Автомобильные дороги |  |  | 4: %; 5: 95; 7: 95; 10: 13.44 | [6 empty] | СП Автомобильные дороги
|  | Всего по позиции |  |  | 10: 47.68 | [8 empty] | Всего по позиции
202 | Строительный мусор и другие возвратные средства | Строительный мусор |  |  | 4: т; 7: 0,072; 11: 6.96 |  |  | Строительный мусор
|  | Объем=36*2/1000 | [14 empty] | Объем=36*2/1000
203 | ФЕР27-03-008-05 | Разборка покрытий и оснований: цементно-бетонных |  |  | 4: 100 м3; 7: 0,088 |  |  | Разборка покрытий и оснований: цементно-бетонных
|  | Объем=(4,8+4) / 100 | [14 empty] | Объем=(4,8+4) / 100
| Приказ от 04.08.2020 № 421/пр прил.10 табл.1 п.2 | Производство работ осуществляется на территории действующего предприятия с наличием в зоне производства работ одного или нескольких из перечисленных ниже факторов: - разветвленной сети транспортных и инженерных коммуникаций; - стесненных условий для складирования материалов; - действующего технологического оборудования; - движения технологического транспорта ОЗП=1,15; ЭМ=1,15 к расх.; ЗПМ=1,15; ТЗ=1,15; ТЗМ=1,15 | [15 empty] | Производство работ осуществляется на территории действующего предприятия с наличием в зоне производства работ одного или нескольких из перечисленных ниже факторов: - разветвленной сети транспортных и инженерных коммуникаций; - стесненных условий для складирования материалов; - действующего технологического оборудования; - движения технологического транспорта ОЗП=1,15; ЭМ=1,15 к расх.; ЗПМ=1,15; ТЗ=1,15; ТЗМ=1,15
| 1 | ОТ |  |  | 8: 447.88; 9: 1,15; 10: 45.33 | [5 empty] | ОТ
| 2 | ЭМ |  |  | 8: 1318.41; 9: 1,15; 10: 133.42 | [5 empty] | ЭМ
| 3 | в т.ч. ОТм |  |  | 8: 167.81; 9: 1,15; 10: 16.98 | [5 empty] | в т.ч. ОТм
|  | ЗТ |  |  | 4: чел.-ч; 5: 57,42; 6: 1,15; 7: 5,810904 | [6 empty] | ЗТ
|  | ЗТм |  |  | 4: чел.-ч; 5: 12,43; 6: 1,15; 7: 1,257916 | [6 empty] | ЗТм
|  | Итого по расценке |  |  | 8: 1766.29; 10: 178.75 | [7 empty] | Итого по расценке
|  | ФОТ |  |  | 10: 62.31 | [6 empty] | ФОТ
| МДС81-33.2004 Прил.4 п.21 | НР Автомобильные дороги |  |  | 4: %; 5: 142; 7: 142; 10: 88.48 | [6 empty] | НР Автомобильные дороги
| Письмо №АП-5536/06 от 18.11.04 Прил.1 п.21 | СП Автомобильные дороги |  |  | 4: %; 5: 95; 7: 95; 10: 59.19 | [6 empty] | СП Автомобильные дороги
|  | Всего по позиции |  |  | 10: 326.42 | [8 empty] | Всего по позиции
204 | Строительный мусор и другие возвратные средства | Строительный мусор |  |  | 4: т; 7: 21,12; 11: 6.96 |  |  | Строительный мусор
|  | Объем=0,088*100*2,4 | [14 empty] | Объем=0,088*100*2,4
205 | ФЕР46-04-003-02 | Разборка бетонных конструкций объемом более 1 м3 при помощи отбойных молотков из бетона марки: 150 (отмостка) |  |  | 4: м3; 7: 0,24 |  |  | Разборка бетонных конструкций объемом более 1 м3 при помощи отбойных молотков из бетона марки: 150 (отмостка)
| Приказ от 04.08.2020 № 421/пр прил.10 табл.1 п.2 | Производство работ осуществляется на территории действующего предприятия с наличием в зоне производства работ одного или нескольких из перечисленных ниже факторов: - разветвленной сети транспортных и инженерных коммуникаций; - стесненных условий для складирования материалов; - действующего технологического оборудования; - движения технологического транспорта ОЗП=1,15; ЭМ=1,15 к расх.; ЗПМ=1,15; ТЗ=1,15; ТЗМ=1,15 | [15 empty] | Производство работ осуществляется на территории действующего предприятия с наличием в зоне производства работ одного или нескольких из перечисленных ниже факторов: - разветвленной сети транспортных и инженерных коммуникаций; - стесненных условий для складирования материалов; - действующего технологического оборудования; - движения технологического транспорта ОЗП=1,15; ЭМ=1,15 к расх.; ЗПМ=1,15; ТЗ=1,15; ТЗМ=1,15
| 1 | ОТ |  |  | 8: 183.48; 9: 1,15; 10: 50.64 | [5 empty] | ОТ
| 2 | ЭМ |  |  | 8: 537.89; 9: 1,15; 10: 148.46 | [5 empty] | ЭМ
|  | ЗТ |  |  | 4: чел.-ч; 5: 21,51; 6: 1,15; 7: 5,93676 | [6 empty] | ЗТ
|  | Итого по расценке |  |  | 8: 721.37; 10: 199.1 | [7 empty] | Итого по расценке
|  | ФОТ |  |  | 10: 50.64 | [6 empty] | ФОТ
| МДС81-33.2004 Прил.4 п.49 | НР Работы по реконструкции зданий и сооружений (усиление и замена существующих конструкций, разборка и возведение отдельных конструктивных элементов) |  |  | 4: %; 5: 110; 7: 110; 10: 55.7 | [6 empty] | НР Работы по реконструкции зданий и сооружений (усиление и замена существующих конструкций, разборка и возведение отдельных конструктивных элементов)
| Письмо №АП-5536/06 от 18.11.04 Прил.1 п.49 | СП Работы по реконструкции зданий и сооружений (усиление и замена существующих конструкций, разборка и возведение отдельных конструктивных элементов) |  |  | 4: %; 5: 70; 7: 70; 10: 35.45 | [6 empty] | СП Работы по реконструкции зданий и сооружений (усиление и замена существующих конструкций, разборка и возведение отдельных конструктивных элементов)
|  | Всего по позиции |  |  | 10: 290.25 | [8 empty] | Всего по позиции
206 | Строительный мусор и другие возвратные средства | Строительный мусор |  |  | 4: т; 7: 0,432; 11: 6.96 |  |  | Строительный мусор
|  | Объем=0,24*1,8 | [14 empty] | Объем=0,24*1,8
Земляные работы | [14 empty] | Земляные работы
Траншея тип Т-6 L=16,5м | [14 empty] | Траншея тип Т-6 L=16,5м
207 | ФЕР01-01-004-05 | Разработка грунта в отвал экскаваторами "драглайн" или "обратная лопата" с ковшом вместимостью: 0,25 м3, группа грунтов 2 Примечание: Ширина траншеи 60 см, глубина 1 метр. |  |  | 4: 1000 м3; 7: 0,0092 |  |  | Разработка грунта в отвал экскаваторами "драглайн" или "обратная лопата" с ковшом вместимостью: 0,25 м3, группа грунтов 2 Примечание: Ширина траншеи 60 см, глубина 1 метр.
|  | Объем=(1*0,6*16,5*0,93) / 1000 | [14 empty] | Объем=(1*0,6*16,5*0,93) / 1000
| Приказ от 04.08.2020 № 421/пр прил.10 табл.1 п.2 | Производство работ осуществляется на территории действующего предприятия с наличием в зоне производства работ одного или нескольких из перечисленных ниже факторов: - разветвленной сети транспортных и инженерных коммуникаций; - стесненных условий для складирования материалов; - действующего технологического оборудования; - движения технологического транспорта ОЗП=1,15; ЭМ=1,15 к расх.; ЗПМ=1,15; ТЗ=1,15; ТЗМ=1,15 | [15 empty] | Производство работ осуществляется на территории действующего предприятия с наличием в зоне производства работ одного или нескольких из перечисленных ниже факторов: - разветвленной сети транспортных и инженерных коммуникаций; - стесненных условий для складирования материалов; - действующего технологического оборудования; - движения технологического транспорта ОЗП=1,15; ЭМ=1,15 к расх.; ЗПМ=1,15; ТЗ=1,15; ТЗМ=1,15
| 1 | ОТ |  |  | 8: 85.02; 9: 1,15; 10: 0.9 | [5 empty] | ОТ
| 2 | ЭМ |  |  | 8: 3486.5; 9: 1,15; 10: 36.89 | [5 empty] | ЭМ
| 3 | в т.ч. ОТм |  |  | 8: 577.68; 9: 1,15; 10: 6.11 | [5 empty] | в т.ч. ОТм
|  | ЗТ |  |  | 4: чел.-ч; 5: 10,9; 6: 1,15; 7: 0,115322 | [6 empty] | ЗТ
|  | ЗТм |  |  | 4: чел.-ч; 5: 49,8; 6: 1,15; 7: 0,526884 | [6 empty] | ЗТм
|  | Итого по расценке |  |  | 8: 3571.52; 10: 37.79 | [7 empty] | Итого по расценке
|  | ФОТ |  |  | 10: 7.01 | [6 empty] | ФОТ
| МДС81-33.2004 Прил.4 п.1.1 и Письмо №ВБ-338/02 от 08.02.08 | НР Земляные работы, выполняемые механизированным способом |  |  | 4: %; 5: 95; 7: 95; 10: 6.66 | [6 empty] | НР Земляные работы, выполняемые механизированным способом
| Письмо №АП-5536/06 от 18.11.04 Прил.1 п.1.1 | СП Земляные работы, выполняемые механизированным способом |  |  | 4: %; 5: 50; 7: 50; 10: 3.51 | [6 empty] | СП Земляные работы, выполняемые механизированным способом
|  | Всего по позиции |  |  | 10: 47.96 | [8 empty] | Всего по позиции
208 | ФЕР01-02-057-02 | Разработка грунта вручную в траншеях глубиной до 2 м без креплений с откосами, группа грунтов: 2 Примечание: Ширина траншеи 60 см, глубина 1 метр. |  |  | 4: 100 м3; 7: 0,00693 |  |  | Разработка грунта вручную в траншеях глубиной до 2 м без креплений с откосами, группа грунтов: 2 Примечание: Ширина траншеи 60 см, глубина 1 метр.
|  | Объем=(1*0,6*16,5*0,07) / 100 | [14 empty] | Объем=(1*0,6*16,5*0,07) / 100
| Прил.1.12 п.3.187 | Доработка вручную, зачистка дна и стенок с выкидкой грунта в котлованах и траншеях, разработанных механизированным способом ОЗП=1,2; ТЗ=1,2 | [15 empty] | Доработка вручную, зачистка дна и стенок с выкидкой грунта в котлованах и траншеях, разработанных механизированным способом ОЗП=1,2; ТЗ=1,2
| Приказ от 04.08.2020 № 421/пр прил.10 табл.1 п.2 | Производство работ осуществляется на территории действующего предприятия с наличием в зоне производства работ одного или нескольких из перечисленных ниже факторов: - разветвленной сети транспортных и инженерных коммуникаций; - стесненных условий для складирования материалов; - действующего технологического оборудования; - движения технологического транспорта ОЗП=1,15; ЭМ=1,15 к расх.; ЗПМ=1,15; ТЗ=1,15; ТЗМ=1,15 | [15 empty] | Производство работ осуществляется на территории действующего предприятия с наличием в зоне производства работ одного или нескольких из перечисленных ниже факторов: - разветвленной сети транспортных и инженерных коммуникаций; - стесненных условий для складирования материалов; - действующего технологического оборудования; - движения технологического транспорта ОЗП=1,15; ЭМ=1,15 к расх.; ЗПМ=1,15; ТЗ=1,15; ТЗМ=1,15
| 1 | ОТ |  |  | 8: 1201.2; 9: 1,38; 10: 11.49 | [5 empty] | ОТ
|  | ЗТ |  |  | 4: чел.-ч; 5: 154; 6: 1,38; 7: 1,4727636 | [6 empty] | ЗТ
|  | Итого по расценке |  |  | 8: 1201.2; 10: 11.49 | [7 empty] | Итого по расценке
|  | ФОТ |  |  | 10: 11.49 | [6 empty] | ФОТ
| МДС81-33.2004 Прил.4 п.1.2 | НР Земляные работы, выполняемые ручным способом |  |  | 4: %; 5: 80; 7: 80; 10: 9.19 | [6 empty] | НР Земляные работы, выполняемые ручным способом
| Письмо №АП-5536/06 от 18.11.04 Прил.1 п.1.2 | СП Земляные работы, выполняемые ручным способом |  |  | 4: %; 5: 45; 7: 45; 10: 5.17 | [6 empty] | СП Земляные работы, выполняемые ручным способом
|  | Всего по позиции |  |  | 10: 25.85 | [8 empty] | Всего по позиции
209 | ФЕРм08-02-142-01 | Устройство постели при одном кабеле в траншее |  |  | 4: 100 м; 7: 0,42 |  |  | Устройство постели при одном кабеле в траншее
|  | Объем=42 / 100 | [14 empty] | Объем=42 / 100
| Приказ от 04.08.2020 № 421/пр прил.10 табл.1 п.2 | Производство работ осуществляется на территории действующего предприятия с наличием в зоне производства работ одного или нескольких из перечисленных ниже факторов: - разветвленной сети транспортных и инженерных коммуникаций; - стесненных условий для складирования материалов; - действующего технологического оборудования; - движения технологического транспорта ОЗП=1,15; ЭМ=1,15 к расх.; ЗПМ=1,15; ТЗ=1,15; ТЗМ=1,15 | [15 empty] | Производство работ осуществляется на территории действующего предприятия с наличием в зоне производства работ одного или нескольких из перечисленных ниже факторов: - разветвленной сети транспортных и инженерных коммуникаций; - стесненных условий для складирования материалов; - действующего технологического оборудования; - движения технологического транспорта ОЗП=1,15; ЭМ=1,15 к расх.; ЗПМ=1,15; ТЗ=1,15; ТЗМ=1,15
| 1 | ОТ |  |  | 8: 49.82; 9: 1,15; 10: 24.06 | [5 empty] | ОТ
| 2 | ЭМ |  |  | 8: 256.27; 9: 1,15; 10: 123.78 | [5 empty] | ЭМ
| 3 | в т.ч. ОТм |  |  | 8: 45.24; 9: 1,15; 10: 21.85 | [5 empty] | в т.ч. ОТм
| 4 | М |  |  | 8: 1; 10: 0.42 | [5 empty] | М
|  | ЗТ |  |  | 4: чел.-ч; 5: 5,3; 6: 1,15; 7: 2,5599 | [6 empty] | ЗТ
|  | ЗТм |  |  | 4: чел.-ч; 5: 3,9; 6: 1,15; 7: 1,8837 | [6 empty] | ЗТм
|  | Итого по расценке |  |  | 8: 307.09; 10: 148.26 | [7 empty] | Итого по расценке
|  | ФОТ |  |  | 10: 45.91 | [6 empty] | ФОТ
| МДС81-33.2004 Прил.4 п.45.2 | НР Электромонтажные работы на других объектах |  |  | 4: %; 5: 95; 7: 95; 10: 43.61 | [6 empty] | НР Электромонтажные работы на других объектах
| Письмо №АП-5536/06 Прил.1 п.45.2 | СП Электромонтажные работы на других объектах |  |  | 4: %; 5: 65; 7: 65; 10: 29.84 | [6 empty] | СП Электромонтажные работы на других объектах
|  | Всего по позиции |  |  | 10: 221.71 | [8 empty] | Всего по позиции
210 | ФЕРм08-02-142-02 | На каждый последующий кабель добавлять к расценке 08-02-142-01 (2 доп. кабеля) |  |  | 4: 100 м; 7: 0,42 |  |  | На каждый последующий кабель добавлять к расценке 08-02-142-01 (2 доп. кабеля)
|  | Объем=42 / 100 | [14 empty] | Объем=42 / 100
|  | кол-во доп.кабелей 2 шт ПЗ=2 (ОЗП=2; ЭМ=2 к расх.; ЗПМ=2; МАТ=2 к расх.; ТЗ=2; ТЗМ=2) | [15 empty] | кол-во доп.кабелей 2 шт ПЗ=2 (ОЗП=2; ЭМ=2 к расх.; ЗПМ=2; МАТ=2 к расх.; ТЗ=2; ТЗМ=2)
| Приказ от 04.08.2020 № 421/пр прил.10 табл.1 п.2 | Производство работ осуществляется на территории действующего предприятия с наличием в зоне производства работ одного или нескольких из перечисленных ниже факторов: - разветвленной сети транспортных и инженерных коммуникаций; - стесненных условий для складирования материалов; - действующего технологического оборудования; - движения технологического транспорта ОЗП=1,15; ЭМ=1,15 к расх.; ЗПМ=1,15; ТЗ=1,15; ТЗМ=1,15 | [15 empty] | Производство работ осуществляется на территории действующего предприятия с наличием в зоне производства работ одного или нескольких из перечисленных ниже факторов: - разветвленной сети транспортных и инженерных коммуникаций; - стесненных условий для складирования материалов; - действующего технологического оборудования; - движения технологического транспорта ОЗП=1,15; ЭМ=1,15 к расх.; ЗПМ=1,15; ТЗ=1,15; ТЗМ=1,15
| 1 | ОТ |  |  | 8: 18.71; 9: 2,3; 10: 18.07 | [5 empty] | ОТ
| 2 | ЭМ |  |  | 8: 5.26; 9: 2,3; 10: 5.08 | [5 empty] | ЭМ
| 3 | в т.ч. ОТм |  |  | 8: 0.93; 9: 2,3; 10: 0.9 | [5 empty] | в т.ч. ОТм
| 4 | М |  |  | 8: 0.37; 9: 2; 10: 0.31 | [5 empty] | М
|  | ЗТ |  |  | 4: чел.-ч; 5: 1,99; 6: 2,3; 7: 1,92234 | [6 empty] | ЗТ
|  | ЗТм |  |  | 4: чел.-ч; 5: 0,08; 6: 2,3; 7: 0,07728 | [6 empty] | ЗТм
|  | Итого по расценке |  |  | 8: 24.34; 10: 23.46 | [7 empty] | Итого по расценке
|  | ФОТ |  |  | 10: 18.97 | [6 empty] | ФОТ
| МДС81-33.2004 Прил.4 п.45.2 | НР Электромонтажные работы на других объектах |  |  | 4: %; 5: 95; 7: 95; 10: 18.02 | [6 empty] | НР Электромонтажные работы на других объектах
| Письмо №АП-5536/06 Прил.1 п.45.2 | СП Электромонтажные работы на других объектах |  |  | 4: %; 5: 65; 7: 65; 10: 12.33 | [6 empty] | СП Электромонтажные работы на других объектах
|  | Всего по позиции |  |  | 10: 53.81 | [8 empty] | Всего по позиции
211 | ФССЦ-02.3.01.02-0033 | Песок природный обогащенный для строительных работ средний |  |  | 4: м3; 7: 1,089; 8: 70.6; 10: 76.88 |  |  | Песок природный обогащенный для строительных работ средний
|  | Объем=16,5*0,6*0,1*1,10 | [14 empty] | Объем=16,5*0,6*0,1*1,10
212 | ФЕР34-02-003-01 | Устройство трубопроводов из полиэтиленовых труб: до 2 отверстий |  |  | 4: канал.км; 7: 0,033 |  |  | Устройство трубопроводов из полиэтиленовых труб: до 2 отверстий
|  | Объем=16,5*2/1000 | [14 empty] | Объем=16,5*2/1000
| Приказ от 04.08.2020 № 421/пр прил.10 табл.1 п.2 | Производство работ осуществляется на территории действующего предприятия с наличием в зоне производства работ одного или нескольких из перечисленных ниже факторов: - разветвленной сети транспортных и инженерных коммуникаций; - стесненных условий для складирования материалов; - действующего технологического оборудования; - движения технологического транспорта ОЗП=1,15; ЭМ=1,15 к расх.; ЗПМ=1,15; ТЗ=1,15; ТЗМ=1,15 | [15 empty] | Производство работ осуществляется на территории действующего предприятия с наличием в зоне производства работ одного или нескольких из перечисленных ниже факторов: - разветвленной сети транспортных и инженерных коммуникаций; - стесненных условий для складирования материалов; - действующего технологического оборудования; - движения технологического транспорта ОЗП=1,15; ЭМ=1,15 к расх.; ЗПМ=1,15; ТЗ=1,15; ТЗМ=1,15
| 1 | ОТ |  |  | 8: 1125.18; 9: 1,15; 10: 42.7 | [5 empty] | ОТ
| 4 | М |  |  | 8: 63068.02; 10: 2081.24 | [5 empty] | М
|  | ЗТ |  |  | 4: чел.-ч; 5: 133; 6: 1,15; 7: 5,04735 | [6 empty] | ЗТ
|  | Итого по расценке |  |  | 8: 64193.2; 10: 2123.94 | [7 empty] | Итого по расценке
|  | ФОТ |  |  | 10: 42.7 | [6 empty] | ФОТ
| МДС81-33.2004 Прил.4 п.28.1 | НР Прокладка и монтаж сетей связи |  |  | 4: %; 5: 100; 7: 100; 10: 42.7 | [6 empty] | НР Прокладка и монтаж сетей связи
| Письмо №АП-5536/06 от 18.11.04 Прил.1 п.28.1 | СП Прокладка и монтаж сетей связи |  |  | 4: %; 5: 65; 7: 65; 10: 27.76 | [6 empty] | СП Прокладка и монтаж сетей связи
|  | Всего по позиции |  |  | 10: 2194.4 | [8 empty] | Всего по позиции
213 | ФССЦ-24.3.03.13-0418 | Труба напорная полиэтиленовая ПНД, среднего типа, диаметр 110 мм |  |  | 4: м; 7: -33; 8: 63; 10: -2079 |  |  | Труба напорная полиэтиленовая ПНД, среднего типа, диаметр 110 мм
214 | ТЦ_24.3.03.13_68_7713688960_03.03.2021_02 | Труба жесткая двустенная D=110, цвет красный, арт.160911 |  |  | 4: м; 7: 33; 8: 36.34; 9: 1,02; 10: 1223.2 |  |  | Труба жесткая двустенная D=110, цвет красный, арт.160911
|  | Цена=252,90/6,96 | [20 empty] | Цена=252,90/6,96
| Приказ от 04.08.2020 № 421/пр п.92а | Заготовительно-складские расходы для материальных ресурсов (за исключением металлических конструкций) - 2% ПЗ=2% (ОЗП=2%; ЭМ=2%; МАТ=2%) | [15 empty] | Заготовительно-складские расходы для материальных ресурсов (за исключением металлических конструкций) - 2% ПЗ=2% (ОЗП=2%; ЭМ=2%; МАТ=2%)
215 | ФЕРм08-02-143-01 | Покрытие кабеля, проложенного в траншее: кирпичом одного кабеля |  |  | 4: 100 м; 7: 0,165 |  |  | Покрытие кабеля, проложенного в траншее: кирпичом одного кабеля
|  | Объем=16,5 / 100 | [14 empty] | Объем=16,5 / 100
| Приказ от 04.08.2020 № 421/пр прил.10 табл.1 п.2 | Производство работ осуществляется на территории действующего предприятия с наличием в зоне производства работ одного или нескольких из перечисленных ниже факторов: - разветвленной сети транспортных и инженерных коммуникаций; - стесненных условий для складирования материалов; - действующего технологического оборудования; - движения технологического транспорта ОЗП=1,15; ЭМ=1,15 к расх.; ЗПМ=1,15; ТЗ=1,15; ТЗМ=1,15 | [15 empty] | Производство работ осуществляется на территории действующего предприятия с наличием в зоне производства работ одного или нескольких из перечисленных ниже факторов: - разветвленной сети транспортных и инженерных коммуникаций; - стесненных условий для складирования материалов; - действующего технологического оборудования; - движения технологического транспорта ОЗП=1,15; ЭМ=1,15 к расх.; ЗПМ=1,15; ТЗ=1,15; ТЗМ=1,15
| 1 | ОТ |  |  | 8: 48.97; 9: 1,15; 10: 9.29 | [5 empty] | ОТ
| 2 | ЭМ |  |  | 8: 313.32; 9: 1,15; 10: 59.45 | [5 empty] | ЭМ
| 3 | в т.ч. ОТм |  |  | 8: 43.43; 9: 1,15; 10: 8.24 | [5 empty] | в т.ч. ОТм
| 4 | М |  |  | 8: 0.98; 10: 0.16 | [5 empty] | М
|  | ЗТ |  |  | 4: чел.-ч; 5: 5,21; 6: 1,15; 7: 0,9885975 | [6 empty] | ЗТ
|  | ЗТм |  |  | 4: чел.-ч; 5: 3,46; 6: 1,15; 7: 0,656535 | [6 empty] | ЗТм
|  | Итого по расценке |  |  | 8: 363.27; 10: 68.9 | [7 empty] | Итого по расценке
|  | ФОТ |  |  | 10: 17.53 | [6 empty] | ФОТ
| МДС81-33.2004 Прил.4 п.45.2 | НР Электромонтажные работы на других объектах |  |  | 4: %; 5: 95; 7: 95; 10: 16.65 | [6 empty] | НР Электромонтажные работы на других объектах
| Письмо №АП-5536/06 Прил.1 п.45.2 | СП Электромонтажные работы на других объектах |  |  | 4: %; 5: 65; 7: 65; 10: 11.39 | [6 empty] | СП Электромонтажные работы на других объектах
|  | Всего по позиции |  |  | 10: 96.94 | [8 empty] | Всего по позиции
216 | ФССЦ-06.1.01.05-0035 | Кирпич керамический одинарный, марка 100, размер 250х120х65 мм |  |  | 4: 1000 шт; 7: 0,066; 8: 1752.6; 10: 115.67 |  |  | Кирпич керамический одинарный, марка 100, размер 250х120х65 мм
|  | Объем=66 / 1000 | [14 empty] | Объем=66 / 1000
217 | ФЕРм08-02-141-03 | Кабель до 35 кВ в готовых траншеях без покрытий, масса 1 м: до 3 кг |  |  | 4: 100 м; 7: 0,33 |  |  | Кабель до 35 кВ в готовых траншеях без покрытий, масса 1 м: до 3 кг
|  | Объем=(16,5*2) / 100 | [14 empty] | Объем=(16,5*2) / 100
| Приказ от 04.08.2020 № 421/пр прил.10 табл.1 п.2 | Производство работ осуществляется на территории действующего предприятия с наличием в зоне производства работ одного или нескольких из перечисленных ниже факторов: - разветвленной сети транспортных и инженерных коммуникаций; - стесненных условий для складирования материалов; - действующего технологического оборудования; - движения технологического транспорта ОЗП=1,15; ЭМ=1,15 к расх.; ЗПМ=1,15; ТЗ=1,15; ТЗМ=1,15 | [15 empty] | Производство работ осуществляется на территории действующего предприятия с наличием в зоне производства работ одного или нескольких из перечисленных ниже факторов: - разветвленной сети транспортных и инженерных коммуникаций; - стесненных условий для складирования материалов; - действующего технологического оборудования; - движения технологического транспорта ОЗП=1,15; ЭМ=1,15 к расх.; ЗПМ=1,15; ТЗ=1,15; ТЗМ=1,15
| 1 | ОТ |  |  | 8: 106.78; 9: 1,15; 10: 40.52 | [5 empty] | ОТ
| 2 | ЭМ |  |  | 8: 181.03; 9: 1,15; 10: 68.7 | [5 empty] | ЭМ
| 3 | в т.ч. ОТм |  |  | 8: 23.59; 9: 1,15; 10: 8.95 | [5 empty] | в т.ч. ОТм
| 4 | М |  |  | 8: 73.05; 10: 24.11 | [5 empty] | М
|  | ЗТ |  |  | 4: чел.-ч; 5: 11,36; 6: 1,15; 7: 4,31112 | [6 empty] | ЗТ
|  | ЗТм |  |  | 4: чел.-ч; 5: 1,88; 6: 1,15; 7: 0,71346 | [6 empty] | ЗТм
|  | Итого по расценке |  |  | 8: 360.86; 10: 133.33 | [7 empty] | Итого по расценке
|  | ФОТ |  |  | 10: 49.47 | [6 empty] | ФОТ
| МДС81-33.2004 Прил.4 п.45.2 | НР Электромонтажные работы на других объектах |  |  | 4: %; 5: 95; 7: 95; 10: 47 | [6 empty] | НР Электромонтажные работы на других объектах
| Письмо №АП-5536/06 Прил.1 п.45.2 | СП Электромонтажные работы на других объектах |  |  | 4: %; 5: 65; 7: 65; 10: 32.16 | [6 empty] | СП Электромонтажные работы на других объектах
|  | Всего по позиции |  |  | 10: 212.49 | [8 empty] | Всего по позиции
218 | ТЦ_21.1.06.08_68_7713688960_03.03.2021_02 | Кабель силовой с алюминиевыми жилами АПвБШп 4х240-1000 |  |  | 4: м; 7: 33,66; 8: 273.95; 9: 1,02; 10: 9405.58 |  |  | Кабель силовой с алюминиевыми жилами АПвБШп 4х240-1000
|  | Объем=16,5*2*1,02 | [14 empty] | Объем=16,5*2*1,02
|  | Цена=1906,67/6,96 | [20 empty] | Цена=1906,67/6,96
| Приказ от 04.08.2020 № 421/пр п.92а | Заготовительно-складские расходы для материальных ресурсов (за исключением металлических конструкций) - 2% ПЗ=2% (ОЗП=2%; ЭМ=2%; МАТ=2%) | [15 empty] | Заготовительно-складские расходы для материальных ресурсов (за исключением металлических конструкций) - 2% ПЗ=2% (ОЗП=2%; ЭМ=2%; МАТ=2%)
219 | ФЕРм08-02-143-05 | Покрытие кабеля, проложенного в траншее: лентой сигнальной |  |  | 4: 100 м; 7: 0,165 |  |  | Покрытие кабеля, проложенного в траншее: лентой сигнальной
|  | Объем=16,5 / 100 | [14 empty] | Объем=16,5 / 100
|  | 3 сигнальных лент, по ширене траншеи ПЗ=3 (ОЗП=3; ЭМ=3 к расх.; ЗПМ=3; МАТ=3 к расх.; ТЗ=3; ТЗМ=3) | [15 empty] | 3 сигнальных лент, по ширене траншеи ПЗ=3 (ОЗП=3; ЭМ=3 к расх.; ЗПМ=3; МАТ=3 к расх.; ТЗ=3; ТЗМ=3)
| Приказ от 04.08.2020 № 421/пр прил.10 табл.1 п.2 | Производство работ осуществляется на территории действующего предприятия с наличием в зоне производства работ одного или нескольких из перечисленных ниже факторов: - разветвленной сети транспортных и инженерных коммуникаций; - стесненных условий для складирования материалов; - действующего технологического оборудования; - движения технологического транспорта ОЗП=1,15; ЭМ=1,15 к расх.; ЗПМ=1,15; ТЗ=1,15; ТЗМ=1,15 | [15 empty] | Производство работ осуществляется на территории действующего предприятия с наличием в зоне производства работ одного или нескольких из перечисленных ниже факторов: - разветвленной сети транспортных и инженерных коммуникаций; - стесненных условий для складирования материалов; - действующего технологического оборудования; - движения технологического транспорта ОЗП=1,15; ЭМ=1,15 к расх.; ЗПМ=1,15; ТЗ=1,15; ТЗМ=1,15
| 1 | ОТ |  |  | 8: 3.85; 9: 3,45; 10: 2.19 | [5 empty] | ОТ
| 2 | ЭМ |  |  | 8: 1.31; 9: 3,45; 10: 0.75 | [5 empty] | ЭМ
| 3 | в т.ч. ОТм |  |  | 8: 0.23; 9: 3,45; 10: 0.13 | [5 empty] | в т.ч. ОТм
| 4 | М |  |  | 8: 0.08; 9: 3; 10: 0.04 | [5 empty] | М
|  | ЗТ |  |  | 4: чел.-ч; 5: 0,48; 6: 3,45; 7: 0,27324 | [6 empty] | ЗТ
|  | ЗТм |  |  | 4: чел.-ч; 5: 0,02; 6: 3,45; 7: 0,011385 | [6 empty] | ЗТм
|  | Итого по расценке |  |  | 8: 5.24; 10: 2.98 | [7 empty] | Итого по расценке
|  | ФОТ |  |  | 10: 2.32 | [6 empty] | ФОТ
| МДС81-33.2004 Прил.4 п.45.2 | НР Электромонтажные работы на других объектах |  |  | 4: %; 5: 95; 7: 95; 10: 2.2 | [6 empty] | НР Электромонтажные работы на других объектах
| Письмо №АП-5536/06 Прил.1 п.45.2 | СП Электромонтажные работы на других объектах |  |  | 4: %; 5: 65; 7: 65; 10: 1.51 | [6 empty] | СП Электромонтажные работы на других объектах
|  | Всего по позиции |  |  | 10: 6.69 | [8 empty] | Всего по позиции
220 | ФССЦ-01.7.06.08-0003 | Лента полиэтиленовая сигнальная, ширина 200 мм, толщина 50 мкм |  |  | 4: 100 м; 7: 0,50985; 8: 108; 10: 55.06 |  |  | Лента полиэтиленовая сигнальная, ширина 200 мм, толщина 50 мкм
|  | Объем=(16,5*3*1,03) / 100 | [14 empty] | Объем=(16,5*3*1,03) / 100
221 | ФЕР01-02-061-01 | Засыпка вручную траншей, пазух котлованов и ям, группа грунтов: 1 |  |  | 4: 100 м3; 7: 0,0198 |  |  | Засыпка вручную траншей, пазух котлованов и ям, группа грунтов: 1
|  | Объем=(16,5*0,6*0,2) / 100 | [14 empty] | Объем=(16,5*0,6*0,2) / 100
| Приказ от 04.08.2020 № 421/пр прил.10 табл.1 п.2 | Производство работ осуществляется на территории действующего предприятия с наличием в зоне производства работ одного или нескольких из перечисленных ниже факторов: - разветвленной сети транспортных и инженерных коммуникаций; - стесненных условий для складирования материалов; - действующего технологического оборудования; - движения технологического транспорта ОЗП=1,15; ЭМ=1,15 к расх.; ЗПМ=1,15; ТЗ=1,15; ТЗМ=1,15 | [15 empty] | Производство работ осуществляется на территории действующего предприятия с наличием в зоне производства работ одного или нескольких из перечисленных ниже факторов: - разветвленной сети транспортных и инженерных коммуникаций; - стесненных условий для складирования материалов; - действующего технологического оборудования; - движения технологического транспорта ОЗП=1,15; ЭМ=1,15 к расх.; ЗПМ=1,15; ТЗ=1,15; ТЗМ=1,15
| 1 | ОТ |  |  | 8: 663.75; 9: 1,15; 10: 15.11 | [5 empty] | ОТ
|  | ЗТ |  |  | 4: чел.-ч; 5: 88,5; 6: 1,15; 7: 2,015145 | [6 empty] | ЗТ
|  | Итого по расценке |  |  | 8: 663.75; 10: 15.11 | [7 empty] | Итого по расценке
|  | ФОТ |  |  | 10: 15.11 | [6 empty] | ФОТ
| МДС81-33.2004 Прил.4 п.1.2 | НР Земляные работы, выполняемые ручным способом |  |  | 4: %; 5: 80; 7: 80; 10: 12.09 | [6 empty] | НР Земляные работы, выполняемые ручным способом
| Письмо №АП-5536/06 от 18.11.04 Прил.1 п.1.2 | СП Земляные работы, выполняемые ручным способом |  |  | 4: %; 5: 45; 7: 45; 10: 6.8 | [6 empty] | СП Земляные работы, выполняемые ручным способом
|  | Всего по позиции |  |  | 10: 34 | [8 empty] | Всего по позиции
222 | ФССЦ-02.3.01.02-0033 | Песок природный обогащенный для строительных работ средний |  |  | 4: м3; 7: 20,724; 8: 70.6; 10: 1463.11 |  |  | Песок природный обогащенный для строительных работ средний
|  | Объем=157*0,6*0,2*1,10 | [14 empty] | Объем=157*0,6*0,2*1,10
223 | ФЕР01-02-061-02 | Засыпка вручную траншей, пазух котлованов и ям, группа грунтов: 2 Примечание: засыпка грунтом |  |  | 4: 100 м3; 7: 0,0693 |  |  | Засыпка вручную траншей, пазух котлованов и ям, группа грунтов: 2 Примечание: засыпка грунтом
|  | Объем=(16,5*0,6*0,7) / 100 | [14 empty] | Объем=(16,5*0,6*0,7) / 100
| Приказ от 04.08.2020 № 421/пр прил.10 табл.1 п.2 | Производство работ осуществляется на территории действующего предприятия с наличием в зоне производства работ одного или нескольких из перечисленных ниже факторов: - разветвленной сети транспортных и инженерных коммуникаций; - стесненных условий для складирования материалов; - действующего технологического оборудования; - движения технологического транспорта ОЗП=1,15; ЭМ=1,15 к расх.; ЗПМ=1,15; ТЗ=1,15; ТЗМ=1,15 | [15 empty] | Производство работ осуществляется на территории действующего предприятия с наличием в зоне производства работ одного или нескольких из перечисленных ниже факторов: - разветвленной сети транспортных и инженерных коммуникаций; - стесненных условий для складирования материалов; - действующего технологического оборудования; - движения технологического транспорта ОЗП=1,15; ЭМ=1,15 к расх.; ЗПМ=1,15; ТЗ=1,15; ТЗМ=1,15
| 1 | ОТ |  |  | 8: 729; 9: 1,15; 10: 58.1 | [5 empty] | ОТ
|  | ЗТ |  |  | 4: чел.-ч; 5: 97,2; 6: 1,15; 7: 7,746354 | [6 empty] | ЗТ
|  | Итого по расценке |  |  | 8: 729; 10: 58.1 | [7 empty] | Итого по расценке
|  | ФОТ |  |  | 10: 58.1 | [6 empty] | ФОТ
| МДС81-33.2004 Прил.4 п.1.2 | НР Земляные работы, выполняемые ручным способом |  |  | 4: %; 5: 80; 7: 80; 10: 46.48 | [6 empty] | НР Земляные работы, выполняемые ручным способом
| Письмо №АП-5536/06 от 18.11.04 Прил.1 п.1.2 | СП Земляные работы, выполняемые ручным способом |  |  | 4: %; 5: 45; 7: 45; 10: 26.15 | [6 empty] | СП Земляные работы, выполняемые ручным способом
|  | Всего по позиции |  |  | 10: 130.73 | [8 empty] | Всего по позиции
Траншея тип Т-3 L=14,5м | [14 empty] | Траншея тип Т-3 L=14,5м
224 | ФЕР01-02-057-02 | Разработка грунта вручную в траншеях глубиной до 2 м без креплений с откосами, группа грунтов: 2 Примечание: Ширина траншеи 40 см, глубина 1 метр. |  |  | 4: 100 м3; 7: 0,052 |  |  | Разработка грунта вручную в траншеях глубиной до 2 м без креплений с откосами, группа грунтов: 2 Примечание: Ширина траншеи 40 см, глубина 1 метр.
|  | Объем=5,2 / 100 | [14 empty] | Объем=5,2 / 100
| Приказ от 04.08.2020 № 421/пр прил.10 табл.1 п.2 | Производство работ осуществляется на территории действующего предприятия с наличием в зоне производства работ одного или нескольких из перечисленных ниже факторов: - разветвленной сети транспортных и инженерных коммуникаций; - стесненных условий для складирования материалов; - действующего технологического оборудования; - движения технологического транспорта ОЗП=1,15; ЭМ=1,15 к расх.; ЗПМ=1,15; ТЗ=1,15; ТЗМ=1,15 | [15 empty] | Производство работ осуществляется на территории действующего предприятия с наличием в зоне производства работ одного или нескольких из перечисленных ниже факторов: - разветвленной сети транспортных и инженерных коммуникаций; - стесненных условий для складирования материалов; - действующего технологического оборудования; - движения технологического транспорта ОЗП=1,15; ЭМ=1,15 к расх.; ЗПМ=1,15; ТЗ=1,15; ТЗМ=1,15
| 1 | ОТ |  |  | 8: 1201.2; 9: 1,15; 10: 71.83 | [5 empty] | ОТ
|  | ЗТ |  |  | 4: чел.-ч; 5: 154; 6: 1,15; 7: 9,2092 | [6 empty] | ЗТ
|  | Итого по расценке |  |  | 8: 1201.2; 10: 71.83 | [7 empty] | Итого по расценке
|  | ФОТ |  |  | 10: 71.83 | [6 empty] | ФОТ
| МДС81-33.2004 Прил.4 п.1.2 | НР Земляные работы, выполняемые ручным способом |  |  | 4: %; 5: 80; 7: 80; 10: 57.46 | [6 empty] | НР Земляные работы, выполняемые ручным способом
| Письмо №АП-5536/06 от 18.11.04 Прил.1 п.1.2 | СП Земляные работы, выполняемые ручным способом |  |  | 4: %; 5: 45; 7: 45; 10: 32.32 | [6 empty] | СП Земляные работы, выполняемые ручным способом
|  | Всего по позиции |  |  | 10: 161.61 | [8 empty] | Всего по позиции
225 | ФЕРм08-02-142-01 | Устройство постели при одном кабеле в траншее |  |  | 4: 100 м; 7: 0,31 |  |  | Устройство постели при одном кабеле в траншее
|  | Объем=31 / 100 | [14 empty] | Объем=31 / 100
| Приказ от 04.08.2020 № 421/пр прил.10 табл.1 п.2 | Производство работ осуществляется на территории действующего предприятия с наличием в зоне производства работ одного или нескольких из перечисленных ниже факторов: - разветвленной сети транспортных и инженерных коммуникаций; - стесненных условий для складирования материалов; - действующего технологического оборудования; - движения технологического транспорта ОЗП=1,15; ЭМ=1,15 к расх.; ЗПМ=1,15; ТЗ=1,15; ТЗМ=1,15 | [15 empty] | Производство работ осуществляется на территории действующего предприятия с наличием в зоне производства работ одного или нескольких из перечисленных ниже факторов: - разветвленной сети транспортных и инженерных коммуникаций; - стесненных условий для складирования материалов; - действующего технологического оборудования; - движения технологического транспорта ОЗП=1,15; ЭМ=1,15 к расх.; ЗПМ=1,15; ТЗ=1,15; ТЗМ=1,15
| 1 | ОТ |  |  | 8: 49.82; 9: 1,15; 10: 17.76 | [5 empty] | ОТ
| 2 | ЭМ |  |  | 8: 256.27; 9: 1,15; 10: 91.36 | [5 empty] | ЭМ
| 3 | в т.ч. ОТм |  |  | 8: 45.24; 9: 1,15; 10: 16.13 | [5 empty] | в т.ч. ОТм
| 4 | М |  |  | 8: 1; 10: 0.31 | [5 empty] | М
|  | ЗТ |  |  | 4: чел.-ч; 5: 5,3; 6: 1,15; 7: 1,88945 | [6 empty] | ЗТ
|  | ЗТм |  |  | 4: чел.-ч; 5: 3,9; 6: 1,15; 7: 1,39035 | [6 empty] | ЗТм
|  | Итого по расценке |  |  | 8: 307.09; 10: 109.43 | [7 empty] | Итого по расценке
|  | ФОТ |  |  | 10: 33.89 | [6 empty] | ФОТ
| МДС81-33.2004 Прил.4 п.45.2 | НР Электромонтажные работы на других объектах |  |  | 4: %; 5: 95; 7: 95; 10: 32.2 | [6 empty] | НР Электромонтажные работы на других объектах
| Письмо №АП-5536/06 Прил.1 п.45.2 | СП Электромонтажные работы на других объектах |  |  | 4: %; 5: 65; 7: 65; 10: 22.03 | [6 empty] | СП Электромонтажные работы на других объектах
|  | Всего по позиции |  |  | 10: 163.66 | [8 empty] | Всего по позиции
226 | ФЕРм08-02-142-02 | На каждый последующий кабель добавлять к расценке 08-02-142-01 ( 1 доп. кабель) |  |  | 4: 100 м; 7: 0,31 |  |  | На каждый последующий кабель добавлять к расценке 08-02-142-01 ( 1 доп. кабель)
|  | Объем=31 / 100 | [14 empty] | Объем=31 / 100
| Приказ от 04.08.2020 № 421/пр прил.10 табл.1 п.2 | Производство работ осуществляется на территории действующего предприятия с наличием в зоне производства работ одного или нескольких из перечисленных ниже факторов: - разветвленной сети транспортных и инженерных коммуникаций; - стесненных условий для складирования материалов; - действующего технологического оборудования; - движения технологического транспорта ОЗП=1,15; ЭМ=1,15 к расх.; ЗПМ=1,15; ТЗ=1,15; ТЗМ=1,15 | [15 empty] | Производство работ осуществляется на территории действующего предприятия с наличием в зоне производства работ одного или нескольких из перечисленных ниже факторов: - разветвленной сети транспортных и инженерных коммуникаций; - стесненных условий для складирования материалов; - действующего технологического оборудования; - движения технологического транспорта ОЗП=1,15; ЭМ=1,15 к расх.; ЗПМ=1,15; ТЗ=1,15; ТЗМ=1,15
| 1 | ОТ |  |  | 8: 18.71; 9: 1,15; 10: 6.67 | [5 empty] | ОТ
| 2 | ЭМ |  |  | 8: 5.26; 9: 1,15; 10: 1.88 | [5 empty] | ЭМ
| 3 | в т.ч. ОТм |  |  | 8: 0.93; 9: 1,15; 10: 0.33 | [5 empty] | в т.ч. ОТм
| 4 | М |  |  | 8: 0.37; 10: 0.11 | [5 empty] | М
|  | ЗТ |  |  | 4: чел.-ч; 5: 1,99; 6: 1,15; 7: 0,709435 | [6 empty] | ЗТ
|  | ЗТм |  |  | 4: чел.-ч; 5: 0,08; 6: 1,15; 7: 0,02852 | [6 empty] | ЗТм
|  | Итого по расценке |  |  | 8: 24.34; 10: 8.66 | [7 empty] | Итого по расценке
|  | ФОТ |  |  | 10: 7 | [6 empty] | ФОТ
| МДС81-33.2004 Прил.4 п.45.2 | НР Электромонтажные работы на других объектах |  |  | 4: %; 5: 95; 7: 95; 10: 6.65 | [6 empty] | НР Электромонтажные работы на других объектах
| Письмо №АП-5536/06 Прил.1 п.45.2 | СП Электромонтажные работы на других объектах |  |  | 4: %; 5: 65; 7: 65; 10: 4.55 | [6 empty] | СП Электромонтажные работы на других объектах
|  | Всего по позиции |  |  | 10: 19.86 | [8 empty] | Всего по позиции
227 | ФССЦ-02.3.01.02-0003 | Песок для строительных работ природный 50%; обогащенный 50% |  |  | 4: м3; 7: 0,638; 8: 54.95; 10: 35.06 |  |  | Песок для строительных работ природный 50%; обогащенный 50%
|  | Объем=0,4*0,1*14,5*1,1 | [14 empty] | Объем=0,4*0,1*14,5*1,1
228 | ФЕРм08-02-143-01 | Покрытие кабеля, проложенного в траншее: кирпичом одного кабеля |  |  | 4: 100 м; 7: 0,145 |  |  | Покрытие кабеля, проложенного в траншее: кирпичом одного кабеля
|  | Объем=14,5 / 100 | [14 empty] | Объем=14,5 / 100
| Приказ от 04.08.2020 № 421/пр прил.10 табл.1 п.2 | Производство работ осуществляется на территории действующего предприятия с наличием в зоне производства работ одного или нескольких из перечисленных ниже факторов: - разветвленной сети транспортных и инженерных коммуникаций; - стесненных условий для складирования материалов; - действующего технологического оборудования; - движения технологического транспорта ОЗП=1,15; ЭМ=1,15 к расх.; ЗПМ=1,15; ТЗ=1,15; ТЗМ=1,15 | [15 empty] | Производство работ осуществляется на территории действующего предприятия с наличием в зоне производства работ одного или нескольких из перечисленных ниже факторов: - разветвленной сети транспортных и инженерных коммуникаций; - стесненных условий для складирования материалов; - действующего технологического оборудования; - движения технологического транспорта ОЗП=1,15; ЭМ=1,15 к расх.; ЗПМ=1,15; ТЗ=1,15; ТЗМ=1,15
| 1 | ОТ |  |  | 8: 48.97; 9: 1,15; 10: 8.17 | [5 empty] | ОТ
| 2 | ЭМ |  |  | 8: 313.32; 9: 1,15; 10: 52.25 | [5 empty] | ЭМ
| 3 | в т.ч. ОТм |  |  | 8: 43.43; 9: 1,15; 10: 7.24 | [5 empty] | в т.ч. ОТм
| 4 | М |  |  | 8: 0.98; 10: 0.14 | [5 empty] | М
|  | ЗТ |  |  | 4: чел.-ч; 5: 5,21; 6: 1,15; 7: 0,8687675 | [6 empty] | ЗТ
|  | ЗТм |  |  | 4: чел.-ч; 5: 3,46; 6: 1,15; 7: 0,576955 | [6 empty] | ЗТм
|  | Итого по расценке |  |  | 8: 363.27; 10: 60.56 | [7 empty] | Итого по расценке
|  | ФОТ |  |  | 10: 15.41 | [6 empty] | ФОТ
| МДС81-33.2004 Прил.4 п.45.2 | НР Электромонтажные работы на других объектах |  |  | 4: %; 5: 95; 7: 95; 10: 14.64 | [6 empty] | НР Электромонтажные работы на других объектах
| Письмо №АП-5536/06 Прил.1 п.45.2 | СП Электромонтажные работы на других объектах |  |  | 4: %; 5: 65; 7: 65; 10: 10.02 | [6 empty] | СП Электромонтажные работы на других объектах
|  | Всего по позиции |  |  | 10: 85.22 | [8 empty] | Всего по позиции
229 | ФССЦ-06.1.01.05-0035 | Кирпич керамический одинарный, марка 100, размер 250х120х65 мм |  |  | 4: 1000 шт; 7: 0,058; 8: 1752.6; 10: 101.65 |  |  | Кирпич керамический одинарный, марка 100, размер 250х120х65 мм
|  | Объем=58 / 1000 | [14 empty] | Объем=58 / 1000
230 | ФЕР34-02-003-01 | Устройство трубопроводов из полиэтиленовых труб: до 2 отверстий |  |  | 4: канал.км; 7: 0,029 |  |  | Устройство трубопроводов из полиэтиленовых труб: до 2 отверстий
|  | Объем=14,5*2/1000 | [14 empty] | Объем=14,5*2/1000
| Приказ от 04.08.2020 № 421/пр прил.10 табл.1 п.2 | Производство работ осуществляется на территории действующего предприятия с наличием в зоне производства работ одного или нескольких из перечисленных ниже факторов: - разветвленной сети транспортных и инженерных коммуникаций; - стесненных условий для складирования материалов; - действующего технологического оборудования; - движения технологического транспорта ОЗП=1,15; ЭМ=1,15 к расх.; ЗПМ=1,15; ТЗ=1,15; ТЗМ=1,15 | [15 empty] | Производство работ осуществляется на территории действующего предприятия с наличием в зоне производства работ одного или нескольких из перечисленных ниже факторов: - разветвленной сети транспортных и инженерных коммуникаций; - стесненных условий для складирования материалов; - действующего технологического оборудования; - движения технологического транспорта ОЗП=1,15; ЭМ=1,15 к расх.; ЗПМ=1,15; ТЗ=1,15; ТЗМ=1,15
| 1 | ОТ |  |  | 8: 1125.18; 9: 1,15; 10: 37.52 | [5 empty] | ОТ
| 4 | М |  |  | 8: 63068.02; 10: 1828.97 | [5 empty] | М
|  | ЗТ |  |  | 4: чел.-ч; 5: 133; 6: 1,15; 7: 4,43555 | [6 empty] | ЗТ
|  | Итого по расценке |  |  | 8: 64193.2; 10: 1866.49 | [7 empty] | Итого по расценке
|  | ФОТ |  |  | 10: 37.52 | [6 empty] | ФОТ
| МДС81-33.2004 Прил.4 п.28.1 | НР Прокладка и монтаж сетей связи |  |  | 4: %; 5: 100; 7: 100; 10: 37.52 | [6 empty] | НР Прокладка и монтаж сетей связи
| Письмо №АП-5536/06 от 18.11.04 Прил.1 п.28.1 | СП Прокладка и монтаж сетей связи |  |  | 4: %; 5: 65; 7: 65; 10: 24.39 | [6 empty] | СП Прокладка и монтаж сетей связи
|  | Всего по позиции |  |  | 10: 1928.4 | [8 empty] | Всего по позиции
231 | ФССЦ-24.3.03.13-0418 | Труба напорная полиэтиленовая ПНД, среднего типа, диаметр 110 мм |  |  | 4: м; 7: -12; 8: 63; 10: -756 |  |  | Труба напорная полиэтиленовая ПНД, среднего типа, диаметр 110 мм
232 | ТЦ_24.3.03.13_68_7713688960_03.03.2021_02 | Труба жесткая двустенная D=110, цвет красный, арт.160911 |  |  | 4: м; 7: 12; 8: 36.34; 9: 1,02; 10: 444.8 |  |  | Труба жесткая двустенная D=110, цвет красный, арт.160911
|  | Цена=252,90/6,96 | [20 empty] | Цена=252,90/6,96
| Приказ от 04.08.2020 № 421/пр п.92а | Заготовительно-складские расходы для материальных ресурсов (за исключением металлических конструкций) - 2% ПЗ=2% (ОЗП=2%; ЭМ=2%; МАТ=2%) | [15 empty] | Заготовительно-складские расходы для материальных ресурсов (за исключением металлических конструкций) - 2% ПЗ=2% (ОЗП=2%; ЭМ=2%; МАТ=2%)
233 | ФЕРм08-02-148-03 | Кабель до 35 кВ в проложенных трубах, блоках и коробах, масса 1 м кабеля: до 3 кг Примечание 2 кабеля по 14,5 м. в трубах. |  |  | 4: 100 м; 7: 0,29 |  |  | Кабель до 35 кВ в проложенных трубах, блоках и коробах, масса 1 м кабеля: до 3 кг Примечание 2 кабеля по 14,5 м. в трубах.
|  | Объем=(14,5*2) / 100 | [14 empty] | Объем=(14,5*2) / 100
| Приказ от 04.08.2020 № 421/пр прил.10 табл.1 п.2 | Производство работ осуществляется на территории действующего предприятия с наличием в зоне производства работ одного или нескольких из перечисленных ниже факторов: - разветвленной сети транспортных и инженерных коммуникаций; - стесненных условий для складирования материалов; - действующего технологического оборудования; - движения технологического транспорта ОЗП=1,15; ЭМ=1,15 к расх.; ЗПМ=1,15; ТЗ=1,15; ТЗМ=1,15 | [15 empty] | Производство работ осуществляется на территории действующего предприятия с наличием в зоне производства работ одного или нескольких из перечисленных ниже факторов: - разветвленной сети транспортных и инженерных коммуникаций; - стесненных условий для складирования материалов; - действующего технологического оборудования; - движения технологического транспорта ОЗП=1,15; ЭМ=1,15 к расх.; ЗПМ=1,15; ТЗ=1,15; ТЗМ=1,15
| 1 | ОТ |  |  | 8: 174.46; 9: 1,15; 10: 58.18 | [5 empty] | ОТ
| 2 | ЭМ |  |  | 8: 54.07; 9: 1,15; 10: 18.03 | [5 empty] | ЭМ
| 3 | в т.ч. ОТм |  |  | 8: 5.02; 9: 1,15; 10: 1.67 | [5 empty] | в т.ч. ОТм
| 4 | М |  |  | 8: 38.65; 10: 11.21 | [5 empty] | М
|  | ЗТ |  |  | 4: чел.-ч; 5: 18,56; 6: 1,15; 7: 6,18976 | [6 empty] | ЗТ
|  | ЗТм |  |  | 4: чел.-ч; 5: 0,4; 6: 1,15; 7: 0,1334 | [6 empty] | ЗТм
|  | Итого по расценке |  |  | 8: 267.18; 10: 87.42 | [7 empty] | Итого по расценке
|  | ФОТ |  |  | 10: 59.85 | [6 empty] | ФОТ
| МДС81-33.2004 Прил.4 п.45.2 | НР Электромонтажные работы на других объектах |  |  | 4: %; 5: 95; 7: 95; 10: 56.86 | [6 empty] | НР Электромонтажные работы на других объектах
| Письмо №АП-5536/06 Прил.1 п.45.2 | СП Электромонтажные работы на других объектах |  |  | 4: %; 5: 65; 7: 65; 10: 38.9 | [6 empty] | СП Электромонтажные работы на других объектах
|  | Всего по позиции |  |  | 10: 183.18 | [8 empty] | Всего по позиции
234 | ТЦ_21.1.06.08_68_7713688960_03.03.2021_02 | Кабель силовой с алюминиевыми жилами АПвБШп 4х240-1000 |  |  | 4: м; 7: 29,58; 8: 273.95; 9: 1,02; 10: 8265.51 |  |  | Кабель силовой с алюминиевыми жилами АПвБШп 4х240-1000
|  | Объем=0,29*100*1,02 | [14 empty] | Объем=0,29*100*1,02
|  | Цена=1906,67/6,96 | [20 empty] | Цена=1906,67/6,96
| Приказ от 04.08.2020 № 421/пр п.92а | Заготовительно-складские расходы для материальных ресурсов (за исключением металлических конструкций) - 2% ПЗ=2% (ОЗП=2%; ЭМ=2%; МАТ=2%) | [15 empty] | Заготовительно-складские расходы для материальных ресурсов (за исключением металлических конструкций) - 2% ПЗ=2% (ОЗП=2%; ЭМ=2%; МАТ=2%)
235 | ФЕР06-03-004-09 | Установка закладных деталей весом: до 4 кг |  |  | 4: т; 7: 0,0054 |  |  | Установка закладных деталей весом: до 4 кг
|  | Объем=2*0,6*4,5/1000 | [14 empty] | Объем=2*0,6*4,5/1000
| Приказ от 04.08.2020 № 421/пр прил.10 табл.1 п.2 | Производство работ осуществляется на территории действующего предприятия с наличием в зоне производства работ одного или нескольких из перечисленных ниже факторов: - разветвленной сети транспортных и инженерных коммуникаций; - стесненных условий для складирования материалов; - действующего технологического оборудования; - движения технологического транспорта ОЗП=1,15; ЭМ=1,15 к расх.; ЗПМ=1,15; ТЗ=1,15; ТЗМ=1,15 | [15 empty] | Производство работ осуществляется на территории действующего предприятия с наличием в зоне производства работ одного или нескольких из перечисленных ниже факторов: - разветвленной сети транспортных и инженерных коммуникаций; - стесненных условий для складирования материалов; - действующего технологического оборудования; - движения технологического транспорта ОЗП=1,15; ЭМ=1,15 к расх.; ЗПМ=1,15; ТЗ=1,15; ТЗМ=1,15
| 1 | ОТ |  |  | 8: 1795.86; 9: 1,15; 10: 11.15 | [5 empty] | ОТ
| 2 | ЭМ |  |  | 8: 28.64; 9: 1,15; 10: 0.18 | [5 empty] | ЭМ
| 3 | в т.ч. ОТм |  |  | 8: 4.09; 9: 1,15; 10: 0.03 | [5 empty] | в т.ч. ОТм
|  | ЗТ |  |  | 4: чел.-ч; 5: 198; 6: 1,15; 7: 1,22958 | [6 empty] | ЗТ
|  | ЗТм |  |  | 4: чел.-ч; 5: 0,33; 6: 1,15; 7: 0,0020493 | [6 empty] | ЗТм
|  | Итого по расценке |  |  | 8: 1824.5; 10: 11.33 | [7 empty] | Итого по расценке
|  | ФОТ |  |  | 10: 11.18 | [6 empty] | ФОТ
| МДС81-33.2004 Прил.4 п.6.1 и Письмо №ВБ-338/02 от 08.02.08 | НР Бетонные и железобетонные монолитные конструкции в промышленном строительстве |  |  | 4: %; 5: 105; 7: 105; 10: 11.74 | [6 empty] | НР Бетонные и железобетонные монолитные конструкции в промышленном строительстве
| Письмо №АП-5536/06 от 18.11.04 Прил.1 п.6.1 | СП Бетонные и железобетонные монолитные конструкции в промышленном строительстве |  |  | 4: %; 5: 65; 7: 65; 10: 7.27 | [6 empty] | СП Бетонные и железобетонные монолитные конструкции в промышленном строительстве
|  | Всего по позиции |  |  | 10: 30.34 | [8 empty] | Всего по позиции
236 | ФССЦ-23.3.06.02-0010 | Трубы стальные сварные оцинкованные водогазопроводные с резьбой, обыкновенные, номинальный диаметр 100 мм, толщина стенки 4,5 мм |  |  | 4: м; 7: 1,2; 8: 156.98; 10: 188.38 |  |  | Трубы стальные сварные оцинкованные водогазопроводные с резьбой, обыкновенные, номинальный диаметр 100 мм, толщина стенки 4,5 мм
|  | Объем=2*0,6 | [14 empty] | Объем=2*0,6
237 | ФЕР46-03-002-14 | Сверление установками алмазного бурения в железобетонных конструкциях горизонтальных отверстий глубиной 200 мм диаметром: 125 мм |  |  | 4: 100 отверстий; 7: 0,02 |  |  | Сверление установками алмазного бурения в железобетонных конструкциях горизонтальных отверстий глубиной 200 мм диаметром: 125 мм
|  | Объем=2 / 100 | [14 empty] | Объем=2 / 100
| Приказ от 04.08.2020 № 421/пр прил.10 табл.1 п.2 | Производство работ осуществляется на территории действующего предприятия с наличием в зоне производства работ одного или нескольких из перечисленных ниже факторов: - разветвленной сети транспортных и инженерных коммуникаций; - стесненных условий для складирования материалов; - действующего технологического оборудования; - движения технологического транспорта ОЗП=1,15; ЭМ=1,15 к расх.; ЗПМ=1,15; ТЗ=1,15; ТЗМ=1,15 | [15 empty] | Производство работ осуществляется на территории действующего предприятия с наличием в зоне производства работ одного или нескольких из перечисленных ниже факторов: - разветвленной сети транспортных и инженерных коммуникаций; - стесненных условий для складирования материалов; - действующего технологического оборудования; - движения технологического транспорта ОЗП=1,15; ЭМ=1,15 к расх.; ЗПМ=1,15; ТЗ=1,15; ТЗМ=1,15
| 1 | ОТ |  |  | 8: 615.68; 9: 1,15; 10: 14.16 | [5 empty] | ОТ
| 2 | ЭМ |  |  | 8: 1763.48; 9: 1,15; 10: 40.56 | [5 empty] | ЭМ
| 3 | в т.ч. ОТм |  |  | 8: 716.88; 9: 1,15; 10: 16.49 | [5 empty] | в т.ч. ОТм
| 4 | М |  |  | 8: 27.82; 10: 0.56 | [5 empty] | М
|  | ЗТ |  |  | 4: чел.-ч; 5: 64; 6: 1,15; 7: 1,472 | [6 empty] | ЗТ
|  | ЗТм |  |  | 4: чел.-ч; 5: 61,8; 6: 1,15; 7: 1,4214 | [6 empty] | ЗТм
|  | Итого по расценке |  |  | 8: 2406.98; 10: 55.28 | [7 empty] | Итого по расценке
|  | ФОТ |  |  | 10: 30.65 | [6 empty] | ФОТ
| МДС81-33.2004 Прил.4 п.49 | НР Работы по реконструкции зданий и сооружений (усиление и замена существующих конструкций, разборка и возведение отдельных конструктивных элементов) |  |  | 4: %; 5: 110; 7: 110; 10: 33.72 | [6 empty] | НР Работы по реконструкции зданий и сооружений (усиление и замена существующих конструкций, разборка и возведение отдельных конструктивных элементов)
| Письмо №АП-5536/06 от 18.11.04 Прил.1 п.49 | СП Работы по реконструкции зданий и сооружений (усиление и замена существующих конструкций, разборка и возведение отдельных конструктивных элементов) |  |  | 4: %; 5: 70; 7: 70; 10: 21.46 | [6 empty] | СП Работы по реконструкции зданий и сооружений (усиление и замена существующих конструкций, разборка и возведение отдельных конструктивных элементов)
|  | Всего по позиции |  |  | 10: 110.46 | [8 empty] | Всего по позиции
238 | ФЕР46-03-002-30 | На каждые 10 мм изменения глубины сверления добавляется или исключается: к расценке 46-03-002-14 |  |  | 4: 100 отверстий; 7: 0,02 |  |  | На каждые 10 мм изменения глубины сверления добавляется или исключается: к расценке 46-03-002-14
|  | Объем=2 / 100 | [14 empty] | Объем=2 / 100
|  | увеличение толщины до 500мм ПЗ=30 (ОЗП=30; ЭМ=30 к расх.; ЗПМ=30; МАТ=30 к расх.; ТЗ=30; ТЗМ=30) | [15 empty] | увеличение толщины до 500мм ПЗ=30 (ОЗП=30; ЭМ=30 к расх.; ЗПМ=30; МАТ=30 к расх.; ТЗ=30; ТЗМ=30)
| Приказ от 04.08.2020 № 421/пр прил.10 табл.1 п.2 | Производство работ осуществляется на территории действующего предприятия с наличием в зоне производства работ одного или нескольких из перечисленных ниже факторов: - разветвленной сети транспортных и инженерных коммуникаций; - стесненных условий для складирования материалов; - действующего технологического оборудования; - движения технологического транспорта ОЗП=1,15; ЭМ=1,15 к расх.; ЗПМ=1,15; ТЗ=1,15; ТЗМ=1,15 | [15 empty] | Производство работ осуществляется на территории действующего предприятия с наличием в зоне производства работ одного или нескольких из перечисленных ниже факторов: - разветвленной сети транспортных и инженерных коммуникаций; - стесненных условий для складирования материалов; - действующего технологического оборудования; - движения технологического транспорта ОЗП=1,15; ЭМ=1,15 к расх.; ЗПМ=1,15; ТЗ=1,15; ТЗМ=1,15
| 1 | ОТ |  |  | 8: 9.04; 9: 34,5; 10: 6.24 | [5 empty] | ОТ
| 2 | ЭМ |  |  | 8: 82.26; 9: 34,5; 10: 56.76 | [5 empty] | ЭМ
| 3 | в т.ч. ОТм |  |  | 8: 34.8; 9: 34,5; 10: 24.01 | [5 empty] | в т.ч. ОТм
| 4 | М |  |  | 8: 1.39; 9: 30; 10: 0.83 | [5 empty] | М
|  | ЗТ |  |  | 4: чел.-ч; 5: 0,94; 6: 34,5; 7: 0,6486 | [6 empty] | ЗТ
|  | ЗТм |  |  | 4: чел.-ч; 5: 3; 6: 34,5; 7: 2,07 | [6 empty] | ЗТм
|  | Итого по расценке |  |  | 8: 92.69; 10: 63.83 | [7 empty] | Итого по расценке
|  | ФОТ |  |  | 10: 30.25 | [6 empty] | ФОТ
| МДС81-33.2004 Прил.4 п.49 | НР Работы по реконструкции зданий и сооружений (усиление и замена существующих конструкций, разборка и возведение отдельных конструктивных элементов) |  |  | 4: %; 5: 110; 7: 110; 10: 33.28 | [6 empty] | НР Работы по реконструкции зданий и сооружений (усиление и замена существующих конструкций, разборка и возведение отдельных конструктивных элементов)
| Письмо №АП-5536/06 от 18.11.04 Прил.1 п.49 | СП Работы по реконструкции зданий и сооружений (усиление и замена существующих конструкций, разборка и возведение отдельных конструктивных элементов) |  |  | 4: %; 5: 70; 7: 70; 10: 21.18 | [6 empty] | СП Работы по реконструкции зданий и сооружений (усиление и замена существующих конструкций, разборка и возведение отдельных конструктивных элементов)
|  | Всего по позиции |  |  | 10: 118.29 | [8 empty] | Всего по позиции
239 | ФССЦ-01.7.17.09-0075 | Сверло кольцевое алмазное, диаметр 125 мм |  |  | 4: шт; 7: 1; 8: 3046.2; 10: 3046.2 |  |  | Сверло кольцевое алмазное, диаметр 125 мм
240 | ФССЦ-14.2.02.12-0801 | Пена противопожарная, марка "PROMAFOAM-C" (700 мл) |  |  | 4: шт; 7: 1; 8: 357.6; 10: 357.6 |  |  | Пена противопожарная, марка "PROMAFOAM-C" (700 мл)
241 | ФЕР01-02-061-01 | Засыпка вручную траншей, пазух котлованов и ям, группа грунтов: 1 |  |  | 4: 100 м3; 7: 0,0174 |  |  | Засыпка вручную траншей, пазух котлованов и ям, группа грунтов: 1
|  | Объем=(0,2*0,6*14,5) / 100 | [14 empty] | Объем=(0,2*0,6*14,5) / 100
| Приказ от 04.08.2020 № 421/пр прил.10 табл.1 п.2 | Производство работ осуществляется на территории действующего предприятия с наличием в зоне производства работ одного или нескольких из перечисленных ниже факторов: - разветвленной сети транспортных и инженерных коммуникаций; - стесненных условий для складирования материалов; - действующего технологического оборудования; - движения технологического транспорта ОЗП=1,15; ЭМ=1,15 к расх.; ЗПМ=1,15; ТЗ=1,15; ТЗМ=1,15 | [15 empty] | Производство работ осуществляется на территории действующего предприятия с наличием в зоне производства работ одного или нескольких из перечисленных ниже факторов: - разветвленной сети транспортных и инженерных коммуникаций; - стесненных условий для складирования материалов; - действующего технологического оборудования; - движения технологического транспорта ОЗП=1,15; ЭМ=1,15 к расх.; ЗПМ=1,15; ТЗ=1,15; ТЗМ=1,15
| 1 | ОТ |  |  | 8: 663.75; 9: 1,15; 10: 13.28 | [5 empty] | ОТ
|  | ЗТ |  |  | 4: чел.-ч; 5: 88,5; 6: 1,15; 7: 1,770885 | [6 empty] | ЗТ
|  | Итого по расценке |  |  | 8: 663.75; 10: 13.28 | [7 empty] | Итого по расценке
|  | ФОТ |  |  | 10: 13.28 | [6 empty] | ФОТ
| МДС81-33.2004 Прил.4 п.1.2 | НР Земляные работы, выполняемые ручным способом |  |  | 4: %; 5: 80; 7: 80; 10: 10.62 | [6 empty] | НР Земляные работы, выполняемые ручным способом
| Письмо №АП-5536/06 от 18.11.04 Прил.1 п.1.2 | СП Земляные работы, выполняемые ручным способом |  |  | 4: %; 5: 45; 7: 45; 10: 5.98 | [6 empty] | СП Земляные работы, выполняемые ручным способом
|  | Всего по позиции |  |  | 10: 29.88 | [8 empty] | Всего по позиции
242 | ФССЦ-02.3.01.02-0003 | Песок для строительных работ природный 50%; обогащенный 50% |  |  | 4: м3; 7: 1,914; 8: 54.95; 10: 105.17 |  |  | Песок для строительных работ природный 50%; обогащенный 50%
|  | Объем=0,2*0,6*14,5*1,1 | [14 empty] | Объем=0,2*0,6*14,5*1,1
243 | ФЕР01-02-061-02 | Засыпка вручную траншей, пазух котлованов и ям, группа грунтов: 2 Примечание: Ширина траншеи 60 см глубиной 0,7 метров |  |  | 4: 100 м3; 7: 0,0609 |  |  | Засыпка вручную траншей, пазух котлованов и ям, группа грунтов: 2 Примечание: Ширина траншеи 60 см глубиной 0,7 метров
|  | Объем=(0,7*0,6*14,5) / 100 | [14 empty] | Объем=(0,7*0,6*14,5) / 100
| Приказ от 04.08.2020 № 421/пр прил.10 табл.1 п.2 | Производство работ осуществляется на территории действующего предприятия с наличием в зоне производства работ одного или нескольких из перечисленных ниже факторов: - разветвленной сети транспортных и инженерных коммуникаций; - стесненных условий для складирования материалов; - действующего технологического оборудования; - движения технологического транспорта ОЗП=1,15; ЭМ=1,15 к расх.; ЗПМ=1,15; ТЗ=1,15; ТЗМ=1,15 | [15 empty] | Производство работ осуществляется на территории действующего предприятия с наличием в зоне производства работ одного или нескольких из перечисленных ниже факторов: - разветвленной сети транспортных и инженерных коммуникаций; - стесненных условий для складирования материалов; - действующего технологического оборудования; - движения технологического транспорта ОЗП=1,15; ЭМ=1,15 к расх.; ЗПМ=1,15; ТЗ=1,15; ТЗМ=1,15
| 1 | ОТ |  |  | 8: 729; 9: 1,15; 10: 51.06 | [5 empty] | ОТ
|  | ЗТ |  |  | 4: чел.-ч; 5: 97,2; 6: 1,15; 7: 6,807402 | [6 empty] | ЗТ
|  | Итого по расценке |  |  | 8: 729; 10: 51.06 | [7 empty] | Итого по расценке
|  | ФОТ |  |  | 10: 51.06 | [6 empty] | ФОТ
| МДС81-33.2004 Прил.4 п.1.2 | НР Земляные работы, выполняемые ручным способом |  |  | 4: %; 5: 80; 7: 80; 10: 40.85 | [6 empty] | НР Земляные работы, выполняемые ручным способом
| Письмо №АП-5536/06 от 18.11.04 Прил.1 п.1.2 | СП Земляные работы, выполняемые ручным способом |  |  | 4: %; 5: 45; 7: 45; 10: 22.98 | [6 empty] | СП Земляные работы, выполняемые ручным способом
|  | Всего по позиции |  |  | 10: 114.89 | [8 empty] | Всего по позиции
Прокладка в РУ-0,4 кВ ТП-3 и Виварие №8 | [14 empty] | Прокладка в РУ-0,4 кВ ТП-3 и Виварие №8
244 | ФЕРм10-01-055-06 | Прокладка кабеля, масса 1 м: до 3 кг, по стене бетонной |  |  | 4: 100 м; 7: 0,3 |  |  | Прокладка кабеля, масса 1 м: до 3 кг, по стене бетонной
|  | Объем=(15*2) / 100 | [14 empty] | Объем=(15*2) / 100
| Приказ от 04.08.2020 № 421/пр прил.10 табл.1 п.2 | Производство работ осуществляется на территории действующего предприятия с наличием в зоне производства работ одного или нескольких из перечисленных ниже факторов: - разветвленной сети транспортных и инженерных коммуникаций; - стесненных условий для складирования материалов; - действующего технологического оборудования; - движения технологического транспорта ОЗП=1,15; ЭМ=1,15 к расх.; ЗПМ=1,15; ТЗ=1,15; ТЗМ=1,15 | [15 empty] | Производство работ осуществляется на территории действующего предприятия с наличием в зоне производства работ одного или нескольких из перечисленных ниже факторов: - разветвленной сети транспортных и инженерных коммуникаций; - стесненных условий для складирования материалов; - действующего технологического оборудования; - движения технологического транспорта ОЗП=1,15; ЭМ=1,15 к расх.; ЗПМ=1,15; ТЗ=1,15; ТЗМ=1,15
| 1 | ОТ |  |  | 8: 444.43; 9: 1,15; 10: 153.33 | [5 empty] | ОТ
| 2 | ЭМ |  |  | 8: 179.98; 9: 1,15; 10: 62.09 | [5 empty] | ЭМ
| 3 | в т.ч. ОТм |  |  | 8: 20.12; 9: 1,15; 10: 6.94 | [5 empty] | в т.ч. ОТм
| 4 | М |  |  | 8: 521.15; 10: 156.35 | [5 empty] | М
|  | ЗТ |  |  | 4: чел.-ч; 5: 49; 6: 1,15; 7: 16,905 | [6 empty] | ЗТ
|  | ЗТм |  |  | 4: чел.-ч; 5: 2; 6: 1,15; 7: 0,69 | [6 empty] | ЗТм
|  | Итого по расценке |  |  | 8: 1145.56; 10: 371.77 | [7 empty] | Итого по расценке
|  | ФОТ |  |  | 10: 160.27 | [6 empty] | ФОТ
| МДС81-33.2004 Прил.4 п.28.1 | НР Монтаж оборудования |  |  | 4: %; 5: 80; 7: 80; 10: 128.22 | [6 empty] | НР Монтаж оборудования
| Письмо №АП-5536/06 Прил.1 п.28.1 | СП Монтаж оборудования |  |  | 4: %; 5: 60; 7: 60; 10: 96.16 | [6 empty] | СП Монтаж оборудования
|  | Всего по позиции |  |  | 10: 596.15 | [8 empty] | Всего по позиции
245 | ТЦ_21.1.06.08_68_7713688960_03.03.2021_02 | Кабель силовой с алюминиевыми жилами АПвБШп 4х240-1000 |  |  | 4: м; 7: 30,6; 8: 273.95; 9: 1,02; 10: 8550.53 |  |  | Кабель силовой с алюминиевыми жилами АПвБШп 4х240-1000
|  | Объем=15*2*1,02 | [14 empty] | Объем=15*2*1,02
|  | Цена=1906,67/6,96 | [20 empty] | Цена=1906,67/6,96
| Приказ от 04.08.2020 № 421/пр п.92а | Заготовительно-складские расходы для материальных ресурсов (за исключением металлических конструкций) - 2% ПЗ=2% (ОЗП=2%; ЭМ=2%; МАТ=2%) | [15 empty] | Заготовительно-складские расходы для материальных ресурсов (за исключением металлических конструкций) - 2% ПЗ=2% (ОЗП=2%; ЭМ=2%; МАТ=2%)
246 | ФЕРм08-02-146-04 | Кабель до 35 кВ с креплением накладными скобами, масса 1 м кабеля: до 3 кг Примечание: Крепление в здание Виварий №8. 2 кабеля по 9 метров. |  |  | 4: 100 м; 7: 0,18 |  |  | Кабель до 35 кВ с креплением накладными скобами, масса 1 м кабеля: до 3 кг Примечание: Крепление в здание Виварий №8. 2 кабеля по 9 метров.
|  | Объем=(9*2) / 100 | [14 empty] | Объем=(9*2) / 100
| Приказ от 04.08.2020 № 421/пр прил.10 табл.1 п.2 | Производство работ осуществляется на территории действующего предприятия с наличием в зоне производства работ одного или нескольких из перечисленных ниже факторов: - разветвленной сети транспортных и инженерных коммуникаций; - стесненных условий для складирования материалов; - действующего технологического оборудования; - движения технологического транспорта ОЗП=1,15; ЭМ=1,15 к расх.; ЗПМ=1,15; ТЗ=1,15; ТЗМ=1,15 | [15 empty] | Производство работ осуществляется на территории действующего предприятия с наличием в зоне производства работ одного или нескольких из перечисленных ниже факторов: - разветвленной сети транспортных и инженерных коммуникаций; - стесненных условий для складирования материалов; - действующего технологического оборудования; - движения технологического транспорта ОЗП=1,15; ЭМ=1,15 к расх.; ЗПМ=1,15; ТЗ=1,15; ТЗМ=1,15
| 1 | ОТ |  |  | 8: 175.22; 9: 1,15; 10: 36.27 | [5 empty] | ОТ
| 2 | ЭМ |  |  | 8: 871.86; 9: 1,15; 10: 180.48 | [5 empty] | ЭМ
| 3 | в т.ч. ОТм |  |  | 8: 82.38; 9: 1,15; 10: 17.05 | [5 empty] | в т.ч. ОТм
| 4 | М |  |  | 8: 61.76; 10: 11.12 | [5 empty] | М
|  | ЗТ |  |  | 4: чел.-ч; 5: 18,64; 6: 1,15; 7: 3,85848 | [6 empty] | ЗТ
|  | ЗТм |  |  | 4: чел.-ч; 5: 6,13; 6: 1,15; 7: 1,26891 | [6 empty] | ЗТм
|  | Итого по расценке |  |  | 8: 1108.84; 10: 227.87 | [7 empty] | Итого по расценке
|  | ФОТ |  |  | 10: 53.32 | [6 empty] | ФОТ
| МДС81-33.2004 Прил.4 п.45.2 | НР Электромонтажные работы на других объектах |  |  | 4: %; 5: 95; 7: 95; 10: 50.65 | [6 empty] | НР Электромонтажные работы на других объектах
| Письмо №АП-5536/06 Прил.1 п.45.2 | СП Электромонтажные работы на других объектах |  |  | 4: %; 5: 65; 7: 65; 10: 34.66 | [6 empty] | СП Электромонтажные работы на других объектах
|  | Всего по позиции |  |  | 10: 313.18 | [8 empty] | Всего по позиции
247 | ФССЦ-20.2.08.07-0050 прим. | Скобы анодированные двухлапковые для крепления кабелей, проводов, труб к различным основаниям, СМД 48-50 (д. 63) |  |  | 4: 100 шт; 7: 0,5; 8: 137.6; 10: 68.8 |  |  | Скобы анодированные двухлапковые для крепления кабелей, проводов, труб к различным основаниям, СМД 48-50 (д. 63)
|  | Объем=50 / 100 | [14 empty] | Объем=50 / 100
248 | ТЦ_21.1.06.08_68_7713688960_03.03.2021_02 | Кабель силовой с алюминиевыми жилами АПвБШп 4х240-1000 |  |  | 4: м; 7: 18,36; 8: 273.95; 9: 1,02; 10: 5130.32 |  |  | Кабель силовой с алюминиевыми жилами АПвБШп 4х240-1000
|  | Объем=9*2*1,02 | [14 empty] | Объем=9*2*1,02
|  | Цена=1906,67/6,96 | [20 empty] | Цена=1906,67/6,96
| Приказ от 04.08.2020 № 421/пр п.92а | Заготовительно-складские расходы для материальных ресурсов (за исключением металлических конструкций) - 2% ПЗ=2% (ОЗП=2%; ЭМ=2%; МАТ=2%) | [15 empty] | Заготовительно-складские расходы для материальных ресурсов (за исключением металлических конструкций) - 2% ПЗ=2% (ОЗП=2%; ЭМ=2%; МАТ=2%)
249 | ФЕРм08-02-158-17 | Заделка концевая сухая для 3-5-жильного кабеля с пластмассовой и резиновой изоляцией напряжением: до 1 кВ, сечение одной жилы до 240 мм2 |  |  | 4: шт; 7: 4 |  |  | Заделка концевая сухая для 3-5-жильного кабеля с пластмассовой и резиновой изоляцией напряжением: до 1 кВ, сечение одной жилы до 240 мм2
| Приказ от 04.08.2020 № 421/пр прил.10 табл.1 п.2 | Производство работ осуществляется на территории действующего предприятия с наличием в зоне производства работ одного или нескольких из перечисленных ниже факторов: - разветвленной сети транспортных и инженерных коммуникаций; - стесненных условий для складирования материалов; - действующего технологического оборудования; - движения технологического транспорта ОЗП=1,15; ЭМ=1,15 к расх.; ЗПМ=1,15; ТЗ=1,15; ТЗМ=1,15 | [15 empty] | Производство работ осуществляется на территории действующего предприятия с наличием в зоне производства работ одного или нескольких из перечисленных ниже факторов: - разветвленной сети транспортных и инженерных коммуникаций; - стесненных условий для складирования материалов; - действующего технологического оборудования; - движения технологического транспорта ОЗП=1,15; ЭМ=1,15 к расх.; ЗПМ=1,15; ТЗ=1,15; ТЗМ=1,15
| 1 | ОТ |  |  | 8: 12.6; 9: 1,15; 10: 57.96 | [5 empty] | ОТ
| 2 | ЭМ |  |  | 8: 1.81; 9: 1,15; 10: 8.33 | [5 empty] | ЭМ
| 3 | в т.ч. ОТм |  |  | 8: 0.26; 9: 1,15; 10: 1.2 | [5 empty] | в т.ч. ОТм
| 4 | М |  |  | 8: 5; 10: 20 | [5 empty] | М
|  | ЗТ |  |  | 4: чел.-ч; 5: 1,34; 6: 1,15; 7: 6,164 | [6 empty] | ЗТ
|  | ЗТм |  |  | 4: чел.-ч; 5: 0,02; 6: 1,15; 7: 0,092 | [6 empty] | ЗТм
|  | Итого по расценке |  |  | 8: 19.41; 10: 86.29 | [7 empty] | Итого по расценке
|  | ФОТ |  |  | 10: 59.16 | [6 empty] | ФОТ
| МДС81-33.2004 Прил.4 п.45.2 | НР Электромонтажные работы на других объектах |  |  | 4: %; 5: 95; 7: 95; 10: 56.2 | [6 empty] | НР Электромонтажные работы на других объектах
| Письмо №АП-5536/06 Прил.1 п.45.2 | СП Электромонтажные работы на других объектах |  |  | 4: %; 5: 65; 7: 65; 10: 38.45 | [6 empty] | СП Электромонтажные работы на других объектах
|  | Всего по позиции |  |  | 10: 180.94 | [8 empty] | Всего по позиции
250 | ТЦ_20.9.03.01_68_7713688960_03.03.2021_02 | Концевая муфта внутренней и наружней установки с ПВХ изоляцией 4ПКВНтпБ-в-150/240 |  |  | 4: шт; 7: 4; 8: 333.33; 9: 1,02; 10: 1359.99 |  |  | Концевая муфта внутренней и наружней установки с ПВХ изоляцией 4ПКВНтпБ-в-150/240
|  | Цена=2320/6,96 | [20 empty] | Цена=2320/6,96
| Приказ от 04.08.2020 № 421/пр п.92а | Заготовительно-складские расходы для материальных ресурсов (за исключением металлических конструкций) - 2% ПЗ=2% (ОЗП=2%; ЭМ=2%; МАТ=2%) | [15 empty] | Заготовительно-складские расходы для материальных ресурсов (за исключением металлических конструкций) - 2% ПЗ=2% (ОЗП=2%; ЭМ=2%; МАТ=2%)
Восстановление асфальтобетонного покрытия | [14 empty] | Восстановление асфальтобетонного покрытия
251 | ФЕР27-02-010-02 | Установка бортовых камней бетонных: при других видах покрытий |  |  | 4: 100 м; 7: 0,02 |  |  | Установка бортовых камней бетонных: при других видах покрытий
|  | Объем=2 / 100 | [14 empty] | Объем=2 / 100
| Приказ от 04.08.2020 № 421/пр прил.10 табл.1 п.2 | Производство работ осуществляется на территории действующего предприятия с наличием в зоне производства работ одного или нескольких из перечисленных ниже факторов: - разветвленной сети транспортных и инженерных коммуникаций; - стесненных условий для складирования материалов; - действующего технологического оборудования; - движения технологического транспорта ОЗП=1,15; ЭМ=1,15 к расх.; ЗПМ=1,15; ТЗ=1,15; ТЗМ=1,15 | [15 empty] | Производство работ осуществляется на территории действующего предприятия с наличием в зоне производства работ одного или нескольких из перечисленных ниже факторов: - разветвленной сети транспортных и инженерных коммуникаций; - стесненных условий для складирования материалов; - действующего технологического оборудования; - движения технологического транспорта ОЗП=1,15; ЭМ=1,15 к расх.; ЗПМ=1,15; ТЗ=1,15; ТЗМ=1,15
| 1 | ОТ |  |  | 8: 590.51; 9: 1,15; 10: 13.58 | [5 empty] | ОТ
| 2 | ЭМ |  |  | 8: 73.02; 9: 1,15; 10: 1.68 | [5 empty] | ЭМ
| 3 | в т.ч. ОТм |  |  | 8: 8.7; 9: 1,15; 10: 0.2 | [5 empty] | в т.ч. ОТм
| 4 | М |  |  | 8: 3690.05; 10: 73.8 | [5 empty] | М
|  | ЗТ |  |  | 4: чел.-ч; 5: 69,8; 6: 1,15; 7: 1,6054 | [6 empty] | ЗТ
|  | ЗТм |  |  | 4: чел.-ч; 5: 0,65; 6: 1,15; 7: 0,01495 | [6 empty] | ЗТм
|  | Итого по расценке |  |  | 8: 4353.58; 10: 89.06 | [7 empty] | Итого по расценке
|  | ФОТ |  |  | 10: 13.78 | [6 empty] | ФОТ
| МДС81-33.2004 Прил.4 п.21 | НР Автомобильные дороги |  |  | 4: %; 5: 142; 7: 142; 10: 19.57 | [6 empty] | НР Автомобильные дороги
| Письмо №АП-5536/06 от 18.11.04 Прил.1 п.21 | СП Автомобильные дороги |  |  | 4: %; 5: 95; 7: 95; 10: 13.09 | [6 empty] | СП Автомобильные дороги
|  | Всего по позиции |  |  | 10: 121.72 | [8 empty] | Всего по позиции
252 | ФССЦ-05.2.03.03-0031 | Камни бортовые БР 100.20.8, бетон В22,5 (М300), объем 0,016 м3 |  |  | 4: шт; 7: 2; 8: 22.36; 10: 44.72 |  |  | Камни бортовые БР 100.20.8, бетон В22,5 (М300), объем 0,016 м3
253 | ФЕР27-04-001-01 | Устройство подстилающих и выравнивающих слоев оснований: из песка Примечание: Толщина слоя 0,1. участок №1 ширина 0,7м, длиной 15 м. Участок №2 ширина 0,5 м., длиной 10 м. |  |  | 4: 100 м3; 7: 0,0155 |  |  | Устройство подстилающих и выравнивающих слоев оснований: из песка Примечание: Толщина слоя 0,1. участок №1 ширина 0,7м, длиной 15 м. Участок №2 ширина 0,5 м., длиной 10 м.
|  | Объем=((15*0,7+0,5*10)*0,1) / 100 | [14 empty] | Объем=((15*0,7+0,5*10)*0,1) / 100
| Приказ от 04.08.2020 № 421/пр прил.10 табл.1 п.2 | Производство работ осуществляется на территории действующего предприятия с наличием в зоне производства работ одного или нескольких из перечисленных ниже факторов: - разветвленной сети транспортных и инженерных коммуникаций; - стесненных условий для складирования материалов; - действующего технологического оборудования; - движения технологического транспорта ОЗП=1,15; ЭМ=1,15 к расх.; ЗПМ=1,15; ТЗ=1,15; ТЗМ=1,15 | [15 empty] | Производство работ осуществляется на территории действующего предприятия с наличием в зоне производства работ одного или нескольких из перечисленных ниже факторов: - разветвленной сети транспортных и инженерных коммуникаций; - стесненных условий для складирования материалов; - действующего технологического оборудования; - движения технологического транспорта ОЗП=1,15; ЭМ=1,15 к расх.; ЗПМ=1,15; ТЗ=1,15; ТЗМ=1,15
| 1 | ОТ |  |  | 8: 115.49; 9: 1,15; 10: 2.06 | [5 empty] | ОТ
| 2 | ЭМ |  |  | 8: 3262.79; 9: 1,15; 10: 58.16 | [5 empty] | ЭМ
| 3 | в т.ч. ОТм |  |  | 8: 171.22; 9: 1,15; 10: 3.05 | [5 empty] | в т.ч. ОТм
| 4 | М |  |  | 8: 12.2; 10: 0.19 | [5 empty] | М
|  | ЗТ |  |  | 4: чел.-ч; 5: 14,4; 6: 1,15; 7: 0,25668 | [6 empty] | ЗТ
|  | ЗТм |  |  | 4: чел.-ч; 5: 13,88; 6: 1,15; 7: 0,247411 | [6 empty] | ЗТм
|  | Итого по расценке |  |  | 8: 3390.48; 10: 60.41 | [7 empty] | Итого по расценке
|  | ФОТ |  |  | 10: 5.11 | [6 empty] | ФОТ
| МДС81-33.2004 Прил.4 п.21 | НР Автомобильные дороги |  |  | 4: %; 5: 142; 7: 142; 10: 7.26 | [6 empty] | НР Автомобильные дороги
| Письмо №АП-5536/06 от 18.11.04 Прил.1 п.21 | СП Автомобильные дороги |  |  | 4: %; 5: 95; 7: 95; 10: 4.85 | [6 empty] | СП Автомобильные дороги
|  | Всего по позиции |  |  | 10: 72.52 | [8 empty] | Всего по позиции
254 | ФССЦ-02.3.01.02-0033 | Песок природный обогащенный для строительных работ средний |  |  | 4: м3; 7: 1,705; 8: 70.6; 10: 120.37 |  |  | Песок природный обогащенный для строительных работ средний
|  | Объем=(15*0,7+0,5*10)*0,1*1,1 | [14 empty] | Объем=(15*0,7+0,5*10)*0,1*1,1
255 | ФЕР27-04-006-03 | Устройство оснований толщиной 15 см из щебня фракции 40-70 мм при укатке каменных материалов с пределом прочности на сжатие свыше 68,6 до 98,1 МПа (свыше 700 до 1000 кгс/см2): нижнего слоя двухслойных Примечание: участок №1 ширина 0,7м, длиной 15 м. Участок №2 ширина 0,5 м., длиной 10 м. |  |  | 4: 1000 м2; 7: 0,0155 |  |  | Устройство оснований толщиной 15 см из щебня фракции 40-70 мм при укатке каменных материалов с пределом прочности на сжатие свыше 68,6 до 98,1 МПа (свыше 700 до 1000 кгс/см2): нижнего слоя двухслойных Примечание: участок №1 ширина 0,7м, длиной 15 м. Участок №2 ширина 0,5 м., длиной 10 м.
|  | Объем=((15*0,7+0,5*10)) / 1000 | [14 empty] | Объем=((15*0,7+0,5*10)) / 1000
| Приказ от 04.08.2020 № 421/пр прил.10 табл.1 п.2 | Производство работ осуществляется на территории действующего предприятия с наличием в зоне производства работ одного или нескольких из перечисленных ниже факторов: - разветвленной сети транспортных и инженерных коммуникаций; - стесненных условий для складирования материалов; - действующего технологического оборудования; - движения технологического транспорта ОЗП=1,15; ЭМ=1,15 к расх.; ЗПМ=1,15; ТЗ=1,15; ТЗМ=1,15 | [15 empty] | Производство работ осуществляется на территории действующего предприятия с наличием в зоне производства работ одного или нескольких из перечисленных ниже факторов: - разветвленной сети транспортных и инженерных коммуникаций; - стесненных условий для складирования материалов; - действующего технологического оборудования; - движения технологического транспорта ОЗП=1,15; ЭМ=1,15 к расх.; ЗПМ=1,15; ТЗ=1,15; ТЗМ=1,15
| 1 | ОТ |  |  | 8: 241.83; 9: 1,15; 10: 4.31 | [5 empty] | ОТ
| 2 | ЭМ |  |  | 8: 4947.29; 9: 1,15; 10: 88.19 | [5 empty] | ЭМ
| 3 | в т.ч. ОТм |  |  | 8: 301.7; 9: 1,15; 10: 5.38 | [5 empty] | в т.ч. ОТм
| 4 | М |  |  | 8: 19515.8; 10: 302.49 | [5 empty] | М
|  | ЗТ |  |  | 4: чел.-ч; 5: 29,6; 6: 1,15; 7: 0,52762 | [6 empty] | ЗТ
|  | ЗТм |  |  | 4: чел.-ч; 5: 26,44; 6: 1,15; 7: 0,471293 | [6 empty] | ЗТм
|  | Итого по расценке |  |  | 8: 24704.92; 10: 394.99 | [7 empty] | Итого по расценке
|  | ФОТ |  |  | 10: 9.69 | [6 empty] | ФОТ
| МДС81-33.2004 Прил.4 п.21 | НР Автомобильные дороги |  |  | 4: %; 5: 142; 7: 142; 10: 13.76 | [6 empty] | НР Автомобильные дороги
| Письмо №АП-5536/06 от 18.11.04 Прил.1 п.21 | СП Автомобильные дороги |  |  | 4: %; 5: 95; 7: 95; 10: 9.21 | [6 empty] | СП Автомобильные дороги
|  | Всего по позиции |  |  | 10: 417.96 | [8 empty] | Всего по позиции
256 | ФЕР27-04-006-04 | На каждый 1 см изменения толщины слоя добавлять или исключать к расценкам 27-04-006-01, 27-04-006-02, 27-04-006-03 |  |  | 4: 1000 м2; 7: 0,0155 |  |  | На каждый 1 см изменения толщины слоя добавлять или исключать к расценкам 27-04-006-01, 27-04-006-02, 27-04-006-03
|  | Объем=((15*0,7+0,5*10)) / 1000 | [14 empty] | Объем=((15*0,7+0,5*10)) / 1000
|  | увеличение толщины слоя до 20 см ПЗ=5 (ОЗП=5; ЭМ=5 к расх.; ЗПМ=5; МАТ=5 к расх.; ТЗ=5; ТЗМ=5) | [15 empty] | увеличение толщины слоя до 20 см ПЗ=5 (ОЗП=5; ЭМ=5 к расх.; ЗПМ=5; МАТ=5 к расх.; ТЗ=5; ТЗМ=5)
| Приказ от 04.08.2020 № 421/пр прил.10 табл.1 п.2 | Производство работ осуществляется на территории действующего предприятия с наличием в зоне производства работ одного или нескольких из перечисленных ниже факторов: - разветвленной сети транспортных и инженерных коммуникаций; - стесненных условий для складирования материалов; - действующего технологического оборудования; - движения технологического транспорта ОЗП=1,15; ЭМ=1,15 к расх.; ЗПМ=1,15; ТЗ=1,15; ТЗМ=1,15 | [15 empty] | Производство работ осуществляется на территории действующего предприятия с наличием в зоне производства работ одного или нескольких из перечисленных ниже факторов: - разветвленной сети транспортных и инженерных коммуникаций; - стесненных условий для складирования материалов; - действующего технологического оборудования; - движения технологического транспорта ОЗП=1,15; ЭМ=1,15 к расх.; ЗПМ=1,15; ТЗ=1,15; ТЗМ=1,15
| 2 | ЭМ |  |  | 8: 468.89; 9: 5,75; 10: 41.79 | [5 empty] | ЭМ
| 3 | в т.ч. ОТм |  |  | 8: 27.84; 9: 5,75; 10: 2.48 | [5 empty] | в т.ч. ОТм
| 4 | М |  |  | 8: 1297.8; 9: 5; 10: 100.58 | [5 empty] | М
|  | ЗТм |  |  | 4: чел.-ч; 5: 2,51; 6: 5,75; 7: 0,2237038 | [6 empty] | ЗТм
|  | Итого по расценке |  |  | 8: 1766.69; 10: 142.37 | [7 empty] | Итого по расценке
|  | ФОТ |  |  | 10: 2.48 | [6 empty] | ФОТ
| МДС81-33.2004 Прил.4 п.21 | НР Автомобильные дороги |  |  | 4: %; 5: 142; 7: 142; 10: 3.52 | [6 empty] | НР Автомобильные дороги
| Письмо №АП-5536/06 от 18.11.04 Прил.1 п.21 | СП Автомобильные дороги |  |  | 4: %; 5: 95; 7: 95; 10: 2.36 | [6 empty] | СП Автомобильные дороги
|  | Всего по позиции |  |  | 10: 148.25 | [8 empty] | Всего по позиции
257 | ФЕР27-06-031-01 | Устройство покрытия из горячих асфальтобетонных смесей асфальтоукладчиками: третьего типоразмера, ширина укладки до 6 м, толщина слоя 4 см Примечание: участок №1 ширина 0,7м, длиной 15 м. Участок №2 ширина 0,5 м., длиной 10 м. |  |  | 4: 1000 м2; 7: 0,0155 |  |  | Устройство покрытия из горячих асфальтобетонных смесей асфальтоукладчиками: третьего типоразмера, ширина укладки до 6 м, толщина слоя 4 см Примечание: участок №1 ширина 0,7м, длиной 15 м. Участок №2 ширина 0,5 м., длиной 10 м.
|  | Объем=((15*0,7+0,5*10)) / 1000 | [14 empty] | Объем=((15*0,7+0,5*10)) / 1000
| Приказ от 04.08.2020 № 421/пр прил.10 табл.1 п.2 | Производство работ осуществляется на территории действующего предприятия с наличием в зоне производства работ одного или нескольких из перечисленных ниже факторов: - разветвленной сети транспортных и инженерных коммуникаций; - стесненных условий для складирования материалов; - действующего технологического оборудования; - движения технологического транспорта ОЗП=1,15; ЭМ=1,15 к расх.; ЗПМ=1,15; ТЗ=1,15; ТЗМ=1,15 | [15 empty] | Производство работ осуществляется на территории действующего предприятия с наличием в зоне производства работ одного или нескольких из перечисленных ниже факторов: - разветвленной сети транспортных и инженерных коммуникаций; - стесненных условий для складирования материалов; - действующего технологического оборудования; - движения технологического транспорта ОЗП=1,15; ЭМ=1,15 к расх.; ЗПМ=1,15; ТЗ=1,15; ТЗМ=1,15
| 1 | ОТ |  |  | 8: 154.49; 9: 1,15; 10: 2.75 | [5 empty] | ОТ
| 2 | ЭМ |  |  | 8: 4510.84; 9: 1,15; 10: 80.41 | [5 empty] | ЭМ
| 3 | в т.ч. ОТм |  |  | 8: 101.52; 9: 1,15; 10: 1.81 | [5 empty] | в т.ч. ОТм
| 4 | М |  |  | 8: 1056.43; 10: 16.37 | [5 empty] | М
|  | ЗТ |  |  | 4: чел.-ч; 5: 16,63; 6: 1,15; 7: 0,2964298 | [6 empty] | ЗТ
|  | ЗТм |  |  | 4: чел.-ч; 5: 7,86; 6: 1,15; 7: 0,1401045 | [6 empty] | ЗТм
|  | Итого по расценке |  |  | 8: 5721.76; 10: 99.53 | [7 empty] | Итого по расценке
|  | ФОТ |  |  | 10: 4.56 | [6 empty] | ФОТ
| МДС81-33.2004 Прил.4 п.21 | НР Автомобильные дороги |  |  | 4: %; 5: 142; 7: 142; 10: 6.48 | [6 empty] | НР Автомобильные дороги
| Письмо №АП-5536/06 от 18.11.04 Прил.1 п.21 | СП Автомобильные дороги |  |  | 4: %; 5: 95; 7: 95; 10: 4.33 | [6 empty] | СП Автомобильные дороги
|  | Всего по позиции |  |  | 10: 110.34 | [8 empty] | Всего по позиции
258 | ФССЦ-04.2.01.01-0049 | Смеси асфальтобетонные плотные мелкозернистые тип Б марка II |  |  | 4: т; 7: 0,14694; 8: 491.01; 10: 72.15 |  |  | Смеси асфальтобетонные плотные мелкозернистые тип Б марка II
|  | Объем=2,37*1,55*0,04 | [14 empty] | Объем=2,37*1,55*0,04
259 | ФЕР27-06-032-01 | При изменении толщины покрытия на 0,5 см добавлять или исключать: к расценке 27-06-031-01 |  |  | 4: 1000 м2; 7: 0,0155 |  |  | При изменении толщины покрытия на 0,5 см добавлять или исключать: к расценке 27-06-031-01
|  | Объем=((15*0,7+0,5*10)) / 1000 | [14 empty] | Объем=((15*0,7+0,5*10)) / 1000
|  | увеличение толщины слоя до 6 см ПЗ=4 (ОЗП=4; ЭМ=4 к расх.; ЗПМ=4; МАТ=4 к расх.; ТЗ=4; ТЗМ=4) | [15 empty] | увеличение толщины слоя до 6 см ПЗ=4 (ОЗП=4; ЭМ=4 к расх.; ЗПМ=4; МАТ=4 к расх.; ТЗ=4; ТЗМ=4)
| Приказ от 04.08.2020 № 421/пр прил.10 табл.1 п.2 | Производство работ осуществляется на территории действующего предприятия с наличием в зоне производства работ одного или нескольких из перечисленных ниже факторов: - разветвленной сети транспортных и инженерных коммуникаций; - стесненных условий для складирования материалов; - действующего технологического оборудования; - движения технологического транспорта ОЗП=1,15; ЭМ=1,15 к расх.; ЗПМ=1,15; ТЗ=1,15; ТЗМ=1,15 | [15 empty] | Производство работ осуществляется на территории действующего предприятия с наличием в зоне производства работ одного или нескольких из перечисленных ниже факторов: - разветвленной сети транспортных и инженерных коммуникаций; - стесненных условий для складирования материалов; - действующего технологического оборудования; - движения технологического транспорта ОЗП=1,15; ЭМ=1,15 к расх.; ЗПМ=1,15; ТЗ=1,15; ТЗМ=1,15
| 1 | ОТ |  |  | 8: 4.82; 9: 4,6; 10: 0.34 | [5 empty] | ОТ
| 2 | ЭМ |  |  | 8: 257.15; 9: 4,6; 10: 18.33 | [5 empty] | ЭМ
| 3 | в т.ч. ОТм |  |  | 8: 5.37; 9: 4,6; 10: 0.38 | [5 empty] | в т.ч. ОТм
|  | ЗТ |  |  | 4: чел.-ч; 5: 0,58; 6: 4,6; 7: 0,041354 | [6 empty] | ЗТ
|  | ЗТм |  |  | 4: чел.-ч; 5: 0,41; 6: 4,6; 7: 0,029233 | [6 empty] | ЗТм
|  | Итого по расценке |  |  | 8: 261.97; 10: 18.67 | [7 empty] | Итого по расценке
|  | ФОТ |  |  | 10: 0.72 | [6 empty] | ФОТ
| МДС81-33.2004 Прил.4 п.21 | НР Автомобильные дороги |  |  | 4: %; 5: 142; 7: 142; 10: 1.02 | [6 empty] | НР Автомобильные дороги
| Письмо №АП-5536/06 от 18.11.04 Прил.1 п.21 | СП Автомобильные дороги |  |  | 4: %; 5: 95; 7: 95; 10: 0.68 | [6 empty] | СП Автомобильные дороги
|  | Всего по позиции |  |  | 10: 20.37 | [8 empty] | Всего по позиции
260 | ФССЦ-04.2.01.01-0049 | Смеси асфальтобетонные плотные мелкозернистые тип Б марка II |  |  | 4: т; 7: 0,07347; 8: 491.01; 10: 36.07 |  |  | Смеси асфальтобетонные плотные мелкозернистые тип Б марка II
|  | Объем=2,37*1,55*0,02 | [14 empty] | Объем=2,37*1,55*0,02
261 | ФЕР47-01-046-02 | Подготовка почвы для устройства партерного и обыкновенного газона без внесения растительной земли: вручную (восстановление газона) Примечание: участок №1 ширина 0,7м, длиной 1,5 м. Участок №2 ширина 0,5 м., длиной 4,5 м. |  |  | 4: 100 м2; 7: 0,033 |  |  | Подготовка почвы для устройства партерного и обыкновенного газона без внесения растительной земли: вручную (восстановление газона) Примечание: участок №1 ширина 0,7м, длиной 1,5 м. Участок №2 ширина 0,5 м., длиной 4,5 м.
|  | Объем=((1,5*0,7+0,5*4,5)) / 100 | [14 empty] | Объем=((1,5*0,7+0,5*4,5)) / 100
| Приказ от 04.08.2020 № 421/пр прил.10 табл.1 п.2 | Производство работ осуществляется на территории действующего предприятия с наличием в зоне производства работ одного или нескольких из перечисленных ниже факторов: - разветвленной сети транспортных и инженерных коммуникаций; - стесненных условий для складирования материалов; - действующего технологического оборудования; - движения технологического транспорта ОЗП=1,15; ЭМ=1,15 к расх.; ЗПМ=1,15; ТЗ=1,15; ТЗМ=1,15 | [15 empty] | Производство работ осуществляется на территории действующего предприятия с наличием в зоне производства работ одного или нескольких из перечисленных ниже факторов: - разветвленной сети транспортных и инженерных коммуникаций; - стесненных условий для складирования материалов; - действующего технологического оборудования; - движения технологического транспорта ОЗП=1,15; ЭМ=1,15 к расх.; ЗПМ=1,15; ТЗ=1,15; ТЗМ=1,15
| 1 | ОТ |  |  | 8: 134.71; 9: 1,15; 10: 5.11 | [5 empty] | ОТ
|  | ЗТ |  |  | 4: чел.-ч; 5: 17,27; 6: 1,15; 7: 0,6553965 | [6 empty] | ЗТ
|  | Итого по расценке |  |  | 8: 134.71; 10: 5.11 | [7 empty] | Итого по расценке
|  | ФОТ |  |  | 10: 5.11 | [6 empty] | ФОТ
| МДС81-33.2004 Прил.4 п.40 | НР Озеленение. Защитные лесонасаждения |  |  | 4: %; 5: 115; 7: 115; 10: 5.88 | [6 empty] | НР Озеленение. Защитные лесонасаждения
| Письмо №АП-5536/06 от 18.11.04 Прил.1 п.40 | СП Озеленение. Защитные лесонасаждения |  |  | 4: %; 5: 90; 7: 90; 10: 4.6 | [6 empty] | СП Озеленение. Защитные лесонасаждения
|  | Всего по позиции |  |  | 10: 15.59 | [8 empty] | Всего по позиции
262 | ФЕР47-01-046-06 | Посев газонов партерных, мавританских и обыкновенных вручную |  |  | 4: 100 м2; 7: 0,033 |  |  | Посев газонов партерных, мавританских и обыкновенных вручную
|  | Объем=((1,5*0,7+0,5*4,5)) / 100 | [14 empty] | Объем=((1,5*0,7+0,5*4,5)) / 100
| Приказ от 04.08.2020 № 421/пр прил.10 табл.1 п.2 | Производство работ осуществляется на территории действующего предприятия с наличием в зоне производства работ одного или нескольких из перечисленных ниже факторов: - разветвленной сети транспортных и инженерных коммуникаций; - стесненных условий для складирования материалов; - действующего технологического оборудования; - движения технологического транспорта ОЗП=1,15; ЭМ=1,15 к расх.; ЗПМ=1,15; ТЗ=1,15; ТЗМ=1,15 | [15 empty] | Производство работ осуществляется на территории действующего предприятия с наличием в зоне производства работ одного или нескольких из перечисленных ниже факторов: - разветвленной сети транспортных и инженерных коммуникаций; - стесненных условий для складирования материалов; - действующего технологического оборудования; - движения технологического транспорта ОЗП=1,15; ЭМ=1,15 к расх.; ЗПМ=1,15; ТЗ=1,15; ТЗМ=1,15
| 1 | ОТ |  |  | 8: 44.42; 9: 1,15; 10: 1.69 | [5 empty] | ОТ
| 2 | ЭМ |  |  | 8: 301.4; 9: 1,15; 10: 11.44 | [5 empty] | ЭМ
| 3 | в т.ч. ОТм |  |  | 8: 31.78; 9: 1,15; 10: 1.21 | [5 empty] | в т.ч. ОТм
| 4 | М |  |  | 8: 24.4; 10: 0.81 | [5 empty] | М
|  | ЗТ |  |  | 4: чел.-ч; 5: 5,25; 6: 1,15; 7: 0,1992375 | [6 empty] | ЗТ
|  | ЗТм |  |  | 4: чел.-ч; 5: 2,74; 6: 1,15; 7: 0,103983 | [6 empty] | ЗТм
|  | Итого по расценке |  |  | 8: 370.22; 10: 13.94 | [7 empty] | Итого по расценке
|  | ФОТ |  |  | 10: 2.9 | [6 empty] | ФОТ
| МДС81-33.2004 Прил.4 п.40 | НР Озеленение. Защитные лесонасаждения |  |  | 4: %; 5: 115; 7: 115; 10: 3.34 | [6 empty] | НР Озеленение. Защитные лесонасаждения
| Письмо №АП-5536/06 от 18.11.04 Прил.1 п.40 | СП Озеленение. Защитные лесонасаждения |  |  | 4: %; 5: 90; 7: 90; 10: 2.61 | [6 empty] | СП Озеленение. Защитные лесонасаждения
|  | Всего по позиции |  |  | 10: 19.89 | [8 empty] | Всего по позиции
263 | ФССЦ-16.2.02.07-0162 | Семена песчаного овса |  |  | 4: кг; 7: 0,066; 8: 81; 10: 5.35 |  |  | Семена песчаного овса
264 | ФЕР06-02-001-01 | Устройство бетонных фундаментов общего назначения объемом: до 5 м3 (отмостка) |  |  | 4: 100 м3; 7: 0,0024 |  |  | Устройство бетонных фундаментов общего назначения объемом: до 5 м3 (отмостка)
|  | Объем=0,24 / 100 | [14 empty] | Объем=0,24 / 100
| Приказ от 04.08.2020 № 421/пр прил.10 табл.1 п.2 | Производство работ осуществляется на территории действующего предприятия с наличием в зоне производства работ одного или нескольких из перечисленных ниже факторов: - разветвленной сети транспортных и инженерных коммуникаций; - стесненных условий для складирования материалов; - действующего технологического оборудования; - движения технологического транспорта ОЗП=1,15; ЭМ=1,15 к расх.; ЗПМ=1,15; ТЗ=1,15; ТЗМ=1,15 | [15 empty] | Производство работ осуществляется на территории действующего предприятия с наличием в зоне производства работ одного или нескольких из перечисленных ниже факторов: - разветвленной сети транспортных и инженерных коммуникаций; - стесненных условий для складирования материалов; - действующего технологического оборудования; - движения технологического транспорта ОЗП=1,15; ЭМ=1,15 к расх.; ЗПМ=1,15; ТЗ=1,15; ТЗМ=1,15
| 1 | ОТ |  |  | 8: 3333.24; 9: 1,15; 10: 9.2 | [5 empty] | ОТ
| 2 | ЭМ |  |  | 8: 3487.73; 9: 1,15; 10: 9.63 | [5 empty] | ЭМ
| 3 | в т.ч. ОТм |  |  | 8: 480.73; 9: 1,15; 10: 1.33 | [5 empty] | в т.ч. ОТм
| 4 | М |  |  | 8: 3878.26; 10: 9.31 | [5 empty] | М
|  | ЗТ |  |  | 4: чел.-ч; 5: 394; 6: 1,15; 7: 1,08744 | [6 empty] | ЗТ
|  | ЗТм |  |  | 4: чел.-ч; 5: 35,87; 6: 1,15; 7: 0,0990012 | [6 empty] | ЗТм
|  | Итого по расценке |  |  | 8: 10699.23; 10: 28.14 | [7 empty] | Итого по расценке
|  | ФОТ |  |  | 10: 10.53 | [6 empty] | ФОТ
| МДС81-33.2004 Прил.4 п.6.1 и Письмо №ВБ-338/02 от 08.02.08 | НР Бетонные и железобетонные монолитные конструкции в промышленном строительстве |  |  | 4: %; 5: 105; 7: 105; 10: 11.06 | [6 empty] | НР Бетонные и железобетонные монолитные конструкции в промышленном строительстве
| Письмо №АП-5536/06 от 18.11.04 Прил.1 п.6.1 | СП Бетонные и железобетонные монолитные конструкции в промышленном строительстве |  |  | 4: %; 5: 65; 7: 65; 10: 6.84 | [6 empty] | СП Бетонные и железобетонные монолитные конструкции в промышленном строительстве
|  | Всего по позиции |  |  | 10: 46.04 | [8 empty] | Всего по позиции
265 | ФССЦ-04.1.02.05-0005 | Смеси бетонные тяжелого бетона (БСТ), класс В12,5 (М150) |  |  | 4: м3; 7: 0,2448; 8: 600; 10: 146.88 |  |  | Смеси бетонные тяжелого бетона (БСТ), класс В12,5 (М150)
Прочие работы | [14 empty] | Прочие работы
266 | ФЕР11-01-002-05 | Устройство подстилающих слоев: глинобитных без добавок (глиняный замок) |  |  | 4: м3; 7: 0,33 |  |  | Устройство подстилающих слоев: глинобитных без добавок (глиняный замок)
| Приказ от 04.08.2020 № 421/пр прил.10 табл.1 п.2 | Производство работ осуществляется на территории действующего предприятия с наличием в зоне производства работ одного или нескольких из перечисленных ниже факторов: - разветвленной сети транспортных и инженерных коммуникаций; - стесненных условий для складирования материалов; - действующего технологического оборудования; - движения технологического транспорта ОЗП=1,15; ЭМ=1,15 к расх.; ЗПМ=1,15; ТЗ=1,15; ТЗМ=1,15 | [15 empty] | Производство работ осуществляется на территории действующего предприятия с наличием в зоне производства работ одного или нескольких из перечисленных ниже факторов: - разветвленной сети транспортных и инженерных коммуникаций; - стесненных условий для складирования материалов; - действующего технологического оборудования; - движения технологического транспорта ОЗП=1,15; ЭМ=1,15 к расх.; ЗПМ=1,15; ТЗ=1,15; ТЗМ=1,15
| 1 | ОТ |  |  | 8: 66.12; 9: 1,15; 10: 25.09 | [5 empty] | ОТ
| 2 | ЭМ |  |  | 8: 76.34; 9: 1,15; 10: 28.97 | [5 empty] | ЭМ
| 3 | в т.ч. ОТм |  |  | 8: 12.57; 9: 1,15; 10: 4.77 | [5 empty] | в т.ч. ОТм
| 4 | М |  |  | 8: 41; 10: 13.53 | [5 empty] | М
|  | ЗТ |  |  | 4: чел.-ч; 5: 7,89; 6: 1,15; 7: 2,994255 | [6 empty] | ЗТ
|  | ЗТм |  |  | 4: чел.-ч; 5: 1,25; 6: 1,15; 7: 0,474375 | [6 empty] | ЗТм
|  | Итого по расценке |  |  | 8: 183.46; 10: 67.59 | [7 empty] | Итого по расценке
|  | ФОТ |  |  | 10: 29.86 | [6 empty] | ФОТ
| МДС81-33.2004 Прил.4 п.11 | НР Полы |  |  | 4: %; 5: 123; 7: 123; 10: 36.73 | [6 empty] | НР Полы
| Письмо №АП-5536/06 от 18.11.04 Прил.1 п.11 | СП Полы |  |  | 4: %; 5: 75; 7: 75; 10: 22.4 | [6 empty] | СП Полы
|  | Всего по позиции |  |  | 10: 126.72 | [8 empty] | Всего по позиции
267 | ФССЦ-02.3.01.02-0033 | Песок природный обогащенный для строительных работ средний |  |  | 4: м3; 7: 0,3366; 8: 70.6; 10: 23.76 |  |  | Песок природный обогащенный для строительных работ средний
268 | ФЕР08-01-003-05 | Гидроизоляция стен, фундаментов: боковая оклеечная по выровненной поверхности бутовой кладки, кирпичу и бетону в 2 слоя |  |  | 4: 100 м2; 7: 0,01 |  |  | Гидроизоляция стен, фундаментов: боковая оклеечная по выровненной поверхности бутовой кладки, кирпичу и бетону в 2 слоя
|  | Объем=1 / 100 | [14 empty] | Объем=1 / 100
| Приказ от 04.08.2020 № 421/пр прил.10 табл.1 п.2 | Производство работ осуществляется на территории действующего предприятия с наличием в зоне производства работ одного или нескольких из перечисленных ниже факторов: - разветвленной сети транспортных и инженерных коммуникаций; - стесненных условий для складирования материалов; - действующего технологического оборудования; - движения технологического транспорта ОЗП=1,15; ЭМ=1,15 к расх.; ЗПМ=1,15; ТЗ=1,15; ТЗМ=1,15 | [15 empty] | Производство работ осуществляется на территории действующего предприятия с наличием в зоне производства работ одного или нескольких из перечисленных ниже факторов: - разветвленной сети транспортных и инженерных коммуникаций; - стесненных условий для складирования материалов; - действующего технологического оборудования; - движения технологического транспорта ОЗП=1,15; ЭМ=1,15 к расх.; ЗПМ=1,15; ТЗ=1,15; ТЗМ=1,15
| 1 | ОТ |  |  | 8: 445.07; 9: 1,15; 10: 5.12 | [5 empty] | ОТ
| 2 | ЭМ |  |  | 8: 143.54; 9: 1,15; 10: 1.65 | [5 empty] | ЭМ
| 3 | в т.ч. ОТм |  |  | 8: 6.38; 9: 1,15; 10: 0.07 | [5 empty] | в т.ч. ОТм
| 4 | М |  |  | 8: 1576.3; 10: 15.76 | [5 empty] | М
|  | ЗТ |  |  | 4: чел.-ч; 5: 46,8; 6: 1,15; 7: 0,5382 | [6 empty] | ЗТ
|  | ЗТм |  |  | 4: чел.-ч; 5: 0,55; 6: 1,15; 7: 0,006325 | [6 empty] | ЗТм
|  | Итого по расценке |  |  | 8: 2164.91; 10: 22.53 | [7 empty] | Итого по расценке
|  | ФОТ |  |  | 10: 5.19 | [6 empty] | ФОТ
| МДС81-33.2004 Прил.4 п.8 | НР Конструкции из кирпича и блоков |  |  | 4: %; 5: 122; 7: 122; 10: 6.33 | [6 empty] | НР Конструкции из кирпича и блоков
| Письмо №АП-5536/06 от 18.11.04 Прил.1 п.8 | СП Конструкции из кирпича и блоков |  |  | 4: %; 5: 80; 7: 80; 10: 4.15 | [6 empty] | СП Конструкции из кирпича и блоков
|  | Всего по позиции |  |  | 10: 33.01 | [8 empty] | Всего по позиции
269 | ФССЦ-12.1.02.03-0193 | Техноэласт: ЭКП-5,0, сланец серый |  |  | 4: м2; 7: 2,3; 8: 54.03; 10: 124.27 |  |  | Техноэласт: ЭКП-5,0, сланец серый
|  | Итого по разделу 3 Здание Вивария №8 (Питающие сети для ВРУ- Виварий №8) |  |  | 10: 47030.31 | [10 empty] | Итого по разделу 3 Здание Вивария №8 (Питающие сети для ВРУ- Виварий №8)
Раздел 4. Градирня (Питающие сети для ШР-1) | [13 empty] | Раздел 4. Градирня (Питающие сети для ШР-1)
Земляные работы | [14 empty] | Земляные работы
Траншея тип Т-6 L=16,5м | [14 empty] | Траншея тип Т-6 L=16,5м
270 | ФЕР34-02-003-01 | Устройство трубопроводов из полиэтиленовых труб: до 2 отверстий |  |  | 4: канал.км; 7: 0,0165 |  |  | Устройство трубопроводов из полиэтиленовых труб: до 2 отверстий
|  | Объем=16,5/1000 | [14 empty] | Объем=16,5/1000
| Приказ от 04.08.2020 № 421/пр прил.10 табл.1 п.2 | Производство работ осуществляется на территории действующего предприятия с наличием в зоне производства работ одного или нескольких из перечисленных ниже факторов: - разветвленной сети транспортных и инженерных коммуникаций; - стесненных условий для складирования материалов; - действующего технологического оборудования; - движения технологического транспорта ОЗП=1,15; ЭМ=1,15 к расх.; ЗПМ=1,15; ТЗ=1,15; ТЗМ=1,15 | [15 empty] | Производство работ осуществляется на территории действующего предприятия с наличием в зоне производства работ одного или нескольких из перечисленных ниже факторов: - разветвленной сети транспортных и инженерных коммуникаций; - стесненных условий для складирования материалов; - действующего технологического оборудования; - движения технологического транспорта ОЗП=1,15; ЭМ=1,15 к расх.; ЗПМ=1,15; ТЗ=1,15; ТЗМ=1,15
| 1 | ОТ |  |  | 8: 1125.18; 9: 1,15; 10: 21.35 | [5 empty] | ОТ
| 4 | М |  |  | 8: 63068.02; 10: 1040.62 | [5 empty] | М
|  | ЗТ |  |  | 4: чел.-ч; 5: 133; 6: 1,15; 7: 2,523675 | [6 empty] | ЗТ
|  | Итого по расценке |  |  | 8: 64193.2; 10: 1061.97 | [7 empty] | Итого по расценке
|  | ФОТ |  |  | 10: 21.35 | [6 empty] | ФОТ
| МДС81-33.2004 Прил.4 п.28.1 | НР Прокладка и монтаж сетей связи |  |  | 4: %; 5: 100; 7: 100; 10: 21.35 | [6 empty] | НР Прокладка и монтаж сетей связи
| Письмо №АП-5536/06 от 18.11.04 Прил.1 п.28.1 | СП Прокладка и монтаж сетей связи |  |  | 4: %; 5: 65; 7: 65; 10: 13.88 | [6 empty] | СП Прокладка и монтаж сетей связи
|  | Всего по позиции |  |  | 10: 1097.2 | [8 empty] | Всего по позиции
271 | ФССЦ-24.3.03.13-0418 | Труба напорная полиэтиленовая ПНД, среднего типа, диаметр 110 мм |  |  | 4: м; 7: -16,5; 8: 63; 10: -1039.5 |  |  | Труба напорная полиэтиленовая ПНД, среднего типа, диаметр 110 мм
272 | ТЦ_24.3.03.13_68_7713688960_03.03.2021_02 | Труба жесткая двустенная D=110, цвет красный, арт.160911 |  |  | 4: м; 7: 16,5; 8: 36.34; 9: 1,02; 10: 611.6 |  |  | Труба жесткая двустенная D=110, цвет красный, арт.160911
|  | Цена=252,90/6,96 | [20 empty] | Цена=252,90/6,96
| Приказ от 04.08.2020 № 421/пр п.92а | Заготовительно-складские расходы для материальных ресурсов (за исключением металлических конструкций) - 2% ПЗ=2% (ОЗП=2%; ЭМ=2%; МАТ=2%) | [15 empty] | Заготовительно-складские расходы для материальных ресурсов (за исключением металлических конструкций) - 2% ПЗ=2% (ОЗП=2%; ЭМ=2%; МАТ=2%)
273 | ФЕРм08-02-141-03 | Кабель до 35 кВ в готовых траншеях без покрытий, масса 1 м: до 3 кг |  |  | 4: 100 м; 7: 0,165 |  |  | Кабель до 35 кВ в готовых траншеях без покрытий, масса 1 м: до 3 кг
|  | Объем=16,5 / 100 | [14 empty] | Объем=16,5 / 100
| Приказ от 04.08.2020 № 421/пр прил.10 табл.1 п.2 | Производство работ осуществляется на территории действующего предприятия с наличием в зоне производства работ одного или нескольких из перечисленных ниже факторов: - разветвленной сети транспортных и инженерных коммуникаций; - стесненных условий для складирования материалов; - действующего технологического оборудования; - движения технологического транспорта ОЗП=1,15; ЭМ=1,15 к расх.; ЗПМ=1,15; ТЗ=1,15; ТЗМ=1,15 | [15 empty] | Производство работ осуществляется на территории действующего предприятия с наличием в зоне производства работ одного или нескольких из перечисленных ниже факторов: - разветвленной сети транспортных и инженерных коммуникаций; - стесненных условий для складирования материалов; - действующего технологического оборудования; - движения технологического транспорта ОЗП=1,15; ЭМ=1,15 к расх.; ЗПМ=1,15; ТЗ=1,15; ТЗМ=1,15
| 1 | ОТ |  |  | 8: 106.78; 9: 1,15; 10: 20.26 | [5 empty] | ОТ
| 2 | ЭМ |  |  | 8: 181.03; 9: 1,15; 10: 34.35 | [5 empty] | ЭМ
| 3 | в т.ч. ОТм |  |  | 8: 23.59; 9: 1,15; 10: 4.48 | [5 empty] | в т.ч. ОТм
| 4 | М |  |  | 8: 73.05; 10: 12.05 | [5 empty] | М
|  | ЗТ |  |  | 4: чел.-ч; 5: 11,36; 6: 1,15; 7: 2,15556 | [6 empty] | ЗТ
|  | ЗТм |  |  | 4: чел.-ч; 5: 1,88; 6: 1,15; 7: 0,35673 | [6 empty] | ЗТм
|  | Итого по расценке |  |  | 8: 360.86; 10: 66.66 | [7 empty] | Итого по расценке
|  | ФОТ |  |  | 10: 24.74 | [6 empty] | ФОТ
| МДС81-33.2004 Прил.4 п.45.2 | НР Электромонтажные работы на других объектах |  |  | 4: %; 5: 95; 7: 95; 10: 23.5 | [6 empty] | НР Электромонтажные работы на других объектах
| Письмо №АП-5536/06 Прил.1 п.45.2 | СП Электромонтажные работы на других объектах |  |  | 4: %; 5: 65; 7: 65; 10: 16.08 | [6 empty] | СП Электромонтажные работы на других объектах
|  | Всего по позиции |  |  | 10: 106.24 | [8 empty] | Всего по позиции
274 | ТЦ_21.1.06.08_68_7713688960_03.03.2021_02 | Кабель силовой с алюминиевыми жилами АПВБбШп 4х120-1000 |  |  | 4: м; 7: 16,83; 8: 133.14; 9: 1,02; 10: 2285.56 |  |  | Кабель силовой с алюминиевыми жилами АПВБбШп 4х120-1000
|  | Объем=16,5*1,02 | [14 empty] | Объем=16,5*1,02
|  | Цена=926,67/6,96 | [20 empty] | Цена=926,67/6,96
| Приказ от 04.08.2020 № 421/пр п.92а | Заготовительно-складские расходы для материальных ресурсов (за исключением металлических конструкций) - 2% ПЗ=2% (ОЗП=2%; ЭМ=2%; МАТ=2%) | [15 empty] | Заготовительно-складские расходы для материальных ресурсов (за исключением металлических конструкций) - 2% ПЗ=2% (ОЗП=2%; ЭМ=2%; МАТ=2%)
Траншея тип Т-1 L=46м | [14 empty] | Траншея тип Т-1 L=46м
275 | ФЕР01-02-057-02 | Разработка грунта вручную в траншеях глубиной до 2 м без креплений с откосами, группа грунтов: 2 Примечание: Траншея длиной 43,5 м., шириной 0,2 см, глубиной 1 метр. |  |  | 4: 100 м3; 7: 0,092 |  |  | Разработка грунта вручную в траншеях глубиной до 2 м без креплений с откосами, группа грунтов: 2 Примечание: Траншея длиной 43,5 м., шириной 0,2 см, глубиной 1 метр.
|  | Объем=(46*1*0,2) / 100 | [14 empty] | Объем=(46*1*0,2) / 100
| Приказ от 04.08.2020 № 421/пр прил.10 табл.1 п.2 | Производство работ осуществляется на территории действующего предприятия с наличием в зоне производства работ одного или нескольких из перечисленных ниже факторов: - разветвленной сети транспортных и инженерных коммуникаций; - стесненных условий для складирования материалов; - действующего технологического оборудования; - движения технологического транспорта ОЗП=1,15; ЭМ=1,15 к расх.; ЗПМ=1,15; ТЗ=1,15; ТЗМ=1,15 | [15 empty] | Производство работ осуществляется на территории действующего предприятия с наличием в зоне производства работ одного или нескольких из перечисленных ниже факторов: - разветвленной сети транспортных и инженерных коммуникаций; - стесненных условий для складирования материалов; - действующего технологического оборудования; - движения технологического транспорта ОЗП=1,15; ЭМ=1,15 к расх.; ЗПМ=1,15; ТЗ=1,15; ТЗМ=1,15
| 1 | ОТ |  |  | 8: 1201.2; 9: 1,15; 10: 127.09 | [5 empty] | ОТ
|  | ЗТ |  |  | 4: чел.-ч; 5: 154; 6: 1,15; 7: 16,2932 | [6 empty] | ЗТ
|  | Итого по расценке |  |  | 8: 1201.2; 10: 127.09 | [7 empty] | Итого по расценке
|  | ФОТ |  |  | 10: 127.09 | [6 empty] | ФОТ
| МДС81-33.2004 Прил.4 п.1.2 | НР Земляные работы, выполняемые ручным способом |  |  | 4: %; 5: 80; 7: 80; 10: 101.67 | [6 empty] | НР Земляные работы, выполняемые ручным способом
| Письмо №АП-5536/06 от 18.11.04 Прил.1 п.1.2 | СП Земляные работы, выполняемые ручным способом |  |  | 4: %; 5: 45; 7: 45; 10: 57.19 | [6 empty] | СП Земляные работы, выполняемые ручным способом
|  | Всего по позиции |  |  | 10: 285.95 | [8 empty] | Всего по позиции
276 | ФЕРм08-02-142-01 | Устройство постели при одном кабеле в траншее |  |  | 4: 100 м; 7: 0,46 |  |  | Устройство постели при одном кабеле в траншее
|  | Объем=46 / 100 | [14 empty] | Объем=46 / 100
| Приказ от 04.08.2020 № 421/пр прил.10 табл.1 п.2 | Производство работ осуществляется на территории действующего предприятия с наличием в зоне производства работ одного или нескольких из перечисленных ниже факторов: - разветвленной сети транспортных и инженерных коммуникаций; - стесненных условий для складирования материалов; - действующего технологического оборудования; - движения технологического транспорта ОЗП=1,15; ЭМ=1,15 к расх.; ЗПМ=1,15; ТЗ=1,15; ТЗМ=1,15 | [15 empty] | Производство работ осуществляется на территории действующего предприятия с наличием в зоне производства работ одного или нескольких из перечисленных ниже факторов: - разветвленной сети транспортных и инженерных коммуникаций; - стесненных условий для складирования материалов; - действующего технологического оборудования; - движения технологического транспорта ОЗП=1,15; ЭМ=1,15 к расх.; ЗПМ=1,15; ТЗ=1,15; ТЗМ=1,15
| 1 | ОТ |  |  | 8: 49.82; 9: 1,15; 10: 26.35 | [5 empty] | ОТ
| 2 | ЭМ |  |  | 8: 256.27; 9: 1,15; 10: 135.57 | [5 empty] | ЭМ
| 3 | в т.ч. ОТм |  |  | 8: 45.24; 9: 1,15; 10: 23.93 | [5 empty] | в т.ч. ОТм
| 4 | М |  |  | 8: 1; 10: 0.46 | [5 empty] | М
|  | ЗТ |  |  | 4: чел.-ч; 5: 5,3; 6: 1,15; 7: 2,8037 | [6 empty] | ЗТ
|  | ЗТм |  |  | 4: чел.-ч; 5: 3,9; 6: 1,15; 7: 2,0631 | [6 empty] | ЗТм
|  | Итого по расценке |  |  | 8: 307.09; 10: 162.38 | [7 empty] | Итого по расценке
|  | ФОТ |  |  | 10: 50.28 | [6 empty] | ФОТ
| МДС81-33.2004 Прил.4 п.45.2 | НР Электромонтажные работы на других объектах |  |  | 4: %; 5: 95; 7: 95; 10: 47.77 | [6 empty] | НР Электромонтажные работы на других объектах
| Письмо №АП-5536/06 Прил.1 п.45.2 | СП Электромонтажные работы на других объектах |  |  | 4: %; 5: 65; 7: 65; 10: 32.68 | [6 empty] | СП Электромонтажные работы на других объектах
|  | Всего по позиции |  |  | 10: 242.83 | [8 empty] | Всего по позиции
277 | ФССЦ-02.3.01.02-0003 | Песок для строительных работ природный 50%; обогащенный 50% |  |  | 4: м3; 7: 1,012; 8: 54.95; 10: 55.61 |  |  | Песок для строительных работ природный 50%; обогащенный 50%
|  | Объем=0,2*0,1*46*1,1 | [14 empty] | Объем=0,2*0,1*46*1,1
278 | ФЕРм08-02-141-03 | Кабель до 35 кВ в готовых траншеях без покрытий, масса 1 м: до 3 кг |  |  | 4: 100 м; 7: 0,46 |  |  | Кабель до 35 кВ в готовых траншеях без покрытий, масса 1 м: до 3 кг
|  | Объем=46 / 100 | [14 empty] | Объем=46 / 100
| Приказ от 04.08.2020 № 421/пр прил.10 табл.1 п.2 | Производство работ осуществляется на территории действующего предприятия с наличием в зоне производства работ одного или нескольких из перечисленных ниже факторов: - разветвленной сети транспортных и инженерных коммуникаций; - стесненных условий для складирования материалов; - действующего технологического оборудования; - движения технологического транспорта ОЗП=1,15; ЭМ=1,15 к расх.; ЗПМ=1,15; ТЗ=1,15; ТЗМ=1,15 | [15 empty] | Производство работ осуществляется на территории действующего предприятия с наличием в зоне производства работ одного или нескольких из перечисленных ниже факторов: - разветвленной сети транспортных и инженерных коммуникаций; - стесненных условий для складирования материалов; - действующего технологического оборудования; - движения технологического транспорта ОЗП=1,15; ЭМ=1,15 к расх.; ЗПМ=1,15; ТЗ=1,15; ТЗМ=1,15
| 1 | ОТ |  |  | 8: 106.78; 9: 1,15; 10: 56.49 | [5 empty] | ОТ
| 2 | ЭМ |  |  | 8: 181.03; 9: 1,15; 10: 95.76 | [5 empty] | ЭМ
| 3 | в т.ч. ОТм |  |  | 8: 23.59; 9: 1,15; 10: 12.48 | [5 empty] | в т.ч. ОТм
| 4 | М |  |  | 8: 73.05; 10: 33.6 | [5 empty] | М
|  | ЗТ |  |  | 4: чел.-ч; 5: 11,36; 6: 1,15; 7: 6,00944 | [6 empty] | ЗТ
|  | ЗТм |  |  | 4: чел.-ч; 5: 1,88; 6: 1,15; 7: 0,99452 | [6 empty] | ЗТм
|  | Итого по расценке |  |  | 8: 360.86; 10: 185.85 | [7 empty] | Итого по расценке
|  | ФОТ |  |  | 10: 68.97 | [6 empty] | ФОТ
| МДС81-33.2004 Прил.4 п.45.2 | НР Электромонтажные работы на других объектах |  |  | 4: %; 5: 95; 7: 95; 10: 65.52 | [6 empty] | НР Электромонтажные работы на других объектах
| Письмо №АП-5536/06 Прил.1 п.45.2 | СП Электромонтажные работы на других объектах |  |  | 4: %; 5: 65; 7: 65; 10: 44.83 | [6 empty] | СП Электромонтажные работы на других объектах
|  | Всего по позиции |  |  | 10: 296.2 | [8 empty] | Всего по позиции
279 | ТЦ_21.1.06.08_68_7713688960_03.03.2021_02 | Кабель силовой с алюминиевыми жилами АПВБбШп 4х120-1000 |  |  | 4: м; 7: 46,92; 8: 133.14; 9: 1,02; 10: 6371.87 |  |  | Кабель силовой с алюминиевыми жилами АПВБбШп 4х120-1000
|  | Объем=46*1,02 | [14 empty] | Объем=46*1,02
|  | Цена=926,67/6,96 | [20 empty] | Цена=926,67/6,96
| Приказ от 04.08.2020 № 421/пр п.92а | Заготовительно-складские расходы для материальных ресурсов (за исключением металлических конструкций) - 2% ПЗ=2% (ОЗП=2%; ЭМ=2%; МАТ=2%) | [15 empty] | Заготовительно-складские расходы для материальных ресурсов (за исключением металлических конструкций) - 2% ПЗ=2% (ОЗП=2%; ЭМ=2%; МАТ=2%)
280 | ФЕРм08-02-158-17 | Заделка концевая сухая для 3-5-жильного кабеля с пластмассовой и резиновой изоляцией напряжением: до 1 кВ, сечение одной жилы до 240 мм2 |  |  | 4: шт; 7: 2 |  |  | Заделка концевая сухая для 3-5-жильного кабеля с пластмассовой и резиновой изоляцией напряжением: до 1 кВ, сечение одной жилы до 240 мм2
| Приказ от 04.08.2020 № 421/пр прил.10 табл.1 п.2 | Производство работ осуществляется на территории действующего предприятия с наличием в зоне производства работ одного или нескольких из перечисленных ниже факторов: - разветвленной сети транспортных и инженерных коммуникаций; - стесненных условий для складирования материалов; - действующего технологического оборудования; - движения технологического транспорта ОЗП=1,15; ЭМ=1,15 к расх.; ЗПМ=1,15; ТЗ=1,15; ТЗМ=1,15 | [15 empty] | Производство работ осуществляется на территории действующего предприятия с наличием в зоне производства работ одного или нескольких из перечисленных ниже факторов: - разветвленной сети транспортных и инженерных коммуникаций; - стесненных условий для складирования материалов; - действующего технологического оборудования; - движения технологического транспорта ОЗП=1,15; ЭМ=1,15 к расх.; ЗПМ=1,15; ТЗ=1,15; ТЗМ=1,15
| 1 | ОТ |  |  | 8: 12.6; 9: 1,15; 10: 28.98 | [5 empty] | ОТ
| 2 | ЭМ |  |  | 8: 1.81; 9: 1,15; 10: 4.16 | [5 empty] | ЭМ
| 3 | в т.ч. ОТм |  |  | 8: 0.26; 9: 1,15; 10: 0.6 | [5 empty] | в т.ч. ОТм
| 4 | М |  |  | 8: 5; 10: 10 | [5 empty] | М
|  | ЗТ |  |  | 4: чел.-ч; 5: 1,34; 6: 1,15; 7: 3,082 | [6 empty] | ЗТ
|  | ЗТм |  |  | 4: чел.-ч; 5: 0,02; 6: 1,15; 7: 0,046 | [6 empty] | ЗТм
|  | Итого по расценке |  |  | 8: 19.41; 10: 43.14 | [7 empty] | Итого по расценке
|  | ФОТ |  |  | 10: 29.58 | [6 empty] | ФОТ
| МДС81-33.2004 Прил.4 п.45.2 | НР Электромонтажные работы на других объектах |  |  | 4: %; 5: 95; 7: 95; 10: 28.1 | [6 empty] | НР Электромонтажные работы на других объектах
| Письмо №АП-5536/06 Прил.1 п.45.2 | СП Электромонтажные работы на других объектах |  |  | 4: %; 5: 65; 7: 65; 10: 19.23 | [6 empty] | СП Электромонтажные работы на других объектах
|  | Всего по позиции |  |  | 10: 90.47 | [8 empty] | Всего по позиции
281 | ТЦ_20.9.03.01_68_7713688960_03.03.2021_02 | Концевая муфта внутренней и наружней установки с ПВХ изоляцией 4ПКВНтпБ-в-70-120 |  |  | 4: шт; 7: 2; 8: 306.51; 9: 1,02; 10: 625.28 |  |  | Концевая муфта внутренней и наружней установки с ПВХ изоляцией 4ПКВНтпБ-в-70-120
|  | Цена=2133,33/6,96 | [20 empty] | Цена=2133,33/6,96
| Приказ от 04.08.2020 № 421/пр п.92а | Заготовительно-складские расходы для материальных ресурсов (за исключением металлических конструкций) - 2% ПЗ=2% (ОЗП=2%; ЭМ=2%; МАТ=2%) | [15 empty] | Заготовительно-складские расходы для материальных ресурсов (за исключением металлических конструкций) - 2% ПЗ=2% (ОЗП=2%; ЭМ=2%; МАТ=2%)
282 | ФЕРм08-02-143-01 | Покрытие кабеля, проложенного в траншее: кирпичом одного кабеля |  |  | 4: 100 м; 7: 0,46 |  |  | Покрытие кабеля, проложенного в траншее: кирпичом одного кабеля
|  | Объем=46 / 100 | [14 empty] | Объем=46 / 100
| Приказ от 04.08.2020 № 421/пр прил.10 табл.1 п.2 | Производство работ осуществляется на территории действующего предприятия с наличием в зоне производства работ одного или нескольких из перечисленных ниже факторов: - разветвленной сети транспортных и инженерных коммуникаций; - стесненных условий для складирования материалов; - действующего технологического оборудования; - движения технологического транспорта ОЗП=1,15; ЭМ=1,15 к расх.; ЗПМ=1,15; ТЗ=1,15; ТЗМ=1,15 | [15 empty] | Производство работ осуществляется на территории действующего предприятия с наличием в зоне производства работ одного или нескольких из перечисленных ниже факторов: - разветвленной сети транспортных и инженерных коммуникаций; - стесненных условий для складирования материалов; - действующего технологического оборудования; - движения технологического транспорта ОЗП=1,15; ЭМ=1,15 к расх.; ЗПМ=1,15; ТЗ=1,15; ТЗМ=1,15
| 1 | ОТ |  |  | 8: 48.97; 9: 1,15; 10: 25.91 | [5 empty] | ОТ
| 2 | ЭМ |  |  | 8: 313.32; 9: 1,15; 10: 165.75 | [5 empty] | ЭМ
| 3 | в т.ч. ОТм |  |  | 8: 43.43; 9: 1,15; 10: 22.97 | [5 empty] | в т.ч. ОТм
| 4 | М |  |  | 8: 0.98; 10: 0.45 | [5 empty] | М
|  | ЗТ |  |  | 4: чел.-ч; 5: 5,21; 6: 1,15; 7: 2,75609 | [6 empty] | ЗТ
|  | ЗТм |  |  | 4: чел.-ч; 5: 3,46; 6: 1,15; 7: 1,83034 | [6 empty] | ЗТм
|  | Итого по расценке |  |  | 8: 363.27; 10: 192.11 | [7 empty] | Итого по расценке
|  | ФОТ |  |  | 10: 48.88 | [6 empty] | ФОТ
| МДС81-33.2004 Прил.4 п.45.2 | НР Электромонтажные работы на других объектах |  |  | 4: %; 5: 95; 7: 95; 10: 46.44 | [6 empty] | НР Электромонтажные работы на других объектах
| Письмо №АП-5536/06 Прил.1 п.45.2 | СП Электромонтажные работы на других объектах |  |  | 4: %; 5: 65; 7: 65; 10: 31.77 | [6 empty] | СП Электромонтажные работы на других объектах
|  | Всего по позиции |  |  | 10: 270.32 | [8 empty] | Всего по позиции
283 | ФССЦ-06.1.01.05-0035 | Кирпич керамический одинарный, марка 100, размер 250х120х65 мм |  |  | 4: 1000 шт; 7: 0,174; 8: 1752.6; 10: 304.95 |  |  | Кирпич керамический одинарный, марка 100, размер 250х120х65 мм
|  | Объем=174 / 1000 | [14 empty] | Объем=174 / 1000
284 | ФЕР01-02-061-01 | Засыпка вручную траншей, пазух котлованов и ям, группа грунтов: 1 |  |  | 4: 100 м3; 7: 0,0184 |  |  | Засыпка вручную траншей, пазух котлованов и ям, группа грунтов: 1
|  | Объем=(0,2*0,2*46) / 100 | [14 empty] | Объем=(0,2*0,2*46) / 100
| Приказ от 04.08.2020 № 421/пр прил.10 табл.1 п.2 | Производство работ осуществляется на территории действующего предприятия с наличием в зоне производства работ одного или нескольких из перечисленных ниже факторов: - разветвленной сети транспортных и инженерных коммуникаций; - стесненных условий для складирования материалов; - действующего технологического оборудования; - движения технологического транспорта ОЗП=1,15; ЭМ=1,15 к расх.; ЗПМ=1,15; ТЗ=1,15; ТЗМ=1,15 | [15 empty] | Производство работ осуществляется на территории действующего предприятия с наличием в зоне производства работ одного или нескольких из перечисленных ниже факторов: - разветвленной сети транспортных и инженерных коммуникаций; - стесненных условий для складирования материалов; - действующего технологического оборудования; - движения технологического транспорта ОЗП=1,15; ЭМ=1,15 к расх.; ЗПМ=1,15; ТЗ=1,15; ТЗМ=1,15
| 1 | ОТ |  |  | 8: 663.75; 9: 1,15; 10: 14.04 | [5 empty] | ОТ
|  | ЗТ |  |  | 4: чел.-ч; 5: 88,5; 6: 1,15; 7: 1,87266 | [6 empty] | ЗТ
|  | Итого по расценке |  |  | 8: 663.75; 10: 14.04 | [7 empty] | Итого по расценке
|  | ФОТ |  |  | 10: 14.04 | [6 empty] | ФОТ
| МДС81-33.2004 Прил.4 п.1.2 | НР Земляные работы, выполняемые ручным способом |  |  | 4: %; 5: 80; 7: 80; 10: 11.23 | [6 empty] | НР Земляные работы, выполняемые ручным способом
| Письмо №АП-5536/06 от 18.11.04 Прил.1 п.1.2 | СП Земляные работы, выполняемые ручным способом |  |  | 4: %; 5: 45; 7: 45; 10: 6.32 | [6 empty] | СП Земляные работы, выполняемые ручным способом
|  | Всего по позиции |  |  | 10: 31.59 | [8 empty] | Всего по позиции
285 | ФССЦ-02.3.01.02-0003 | Песок для строительных работ природный 50%; обогащенный 50% |  |  | 4: м3; 7: 2,024; 8: 54.95; 10: 111.22 |  |  | Песок для строительных работ природный 50%; обогащенный 50%
|  | Объем=0,2*0,2*46*1,1 | [14 empty] | Объем=0,2*0,2*46*1,1
286 | ФЕР01-02-061-02 | Засыпка вручную траншей, пазух котлованов и ям, группа грунтов: 2 Примечание: Ширина траншеи 60 см глубиной 0,7 метров |  |  | 4: 100 м3; 7: 0,0644 |  |  | Засыпка вручную траншей, пазух котлованов и ям, группа грунтов: 2 Примечание: Ширина траншеи 60 см глубиной 0,7 метров
|  | Объем=(0,2*0,7*46) / 100 | [14 empty] | Объем=(0,2*0,7*46) / 100
| Приказ от 04.08.2020 № 421/пр прил.10 табл.1 п.2 | Производство работ осуществляется на территории действующего предприятия с наличием в зоне производства работ одного или нескольких из перечисленных ниже факторов: - разветвленной сети транспортных и инженерных коммуникаций; - стесненных условий для складирования материалов; - действующего технологического оборудования; - движения технологического транспорта ОЗП=1,15; ЭМ=1,15 к расх.; ЗПМ=1,15; ТЗ=1,15; ТЗМ=1,15 | [15 empty] | Производство работ осуществляется на территории действующего предприятия с наличием в зоне производства работ одного или нескольких из перечисленных ниже факторов: - разветвленной сети транспортных и инженерных коммуникаций; - стесненных условий для складирования материалов; - действующего технологического оборудования; - движения технологического транспорта ОЗП=1,15; ЭМ=1,15 к расх.; ЗПМ=1,15; ТЗ=1,15; ТЗМ=1,15
| 1 | ОТ |  |  | 8: 729; 9: 1,15; 10: 53.99 | [5 empty] | ОТ
|  | ЗТ |  |  | 4: чел.-ч; 5: 97,2; 6: 1,15; 7: 7,198632 | [6 empty] | ЗТ
|  | Итого по расценке |  |  | 8: 729; 10: 53.99 | [7 empty] | Итого по расценке
|  | ФОТ |  |  | 10: 53.99 | [6 empty] | ФОТ
| МДС81-33.2004 Прил.4 п.1.2 | НР Земляные работы, выполняемые ручным способом |  |  | 4: %; 5: 80; 7: 80; 10: 43.19 | [6 empty] | НР Земляные работы, выполняемые ручным способом
| Письмо №АП-5536/06 от 18.11.04 Прил.1 п.1.2 | СП Земляные работы, выполняемые ручным способом |  |  | 4: %; 5: 45; 7: 45; 10: 24.3 | [6 empty] | СП Земляные работы, выполняемые ручным способом
|  | Всего по позиции |  |  | 10: 121.48 | [8 empty] | Всего по позиции
Монтажные работы в Ру-0,4 кВ ТП-3 и к ЯР-1 | [14 empty] | Монтажные работы в Ру-0,4 кВ ТП-3 и к ЯР-1
287 | ФЕРм10-01-055-06 | Прокладка кабеля, масса 1 м: до 3 кг, по стене бетонной |  |  | 4: 100 м; 7: 0,15 |  |  | Прокладка кабеля, масса 1 м: до 3 кг, по стене бетонной
|  | Объем=15 / 100 | [14 empty] | Объем=15 / 100
| Приказ от 04.08.2020 № 421/пр прил.10 табл.1 п.2 | Производство работ осуществляется на территории действующего предприятия с наличием в зоне производства работ одного или нескольких из перечисленных ниже факторов: - разветвленной сети транспортных и инженерных коммуникаций; - стесненных условий для складирования материалов; - действующего технологического оборудования; - движения технологического транспорта ОЗП=1,15; ЭМ=1,15 к расх.; ЗПМ=1,15; ТЗ=1,15; ТЗМ=1,15 | [15 empty] | Производство работ осуществляется на территории действующего предприятия с наличием в зоне производства работ одного или нескольких из перечисленных ниже факторов: - разветвленной сети транспортных и инженерных коммуникаций; - стесненных условий для складирования материалов; - действующего технологического оборудования; - движения технологического транспорта ОЗП=1,15; ЭМ=1,15 к расх.; ЗПМ=1,15; ТЗ=1,15; ТЗМ=1,15
| 1 | ОТ |  |  | 8: 444.43; 9: 1,15; 10: 76.66 | [5 empty] | ОТ
| 2 | ЭМ |  |  | 8: 179.98; 9: 1,15; 10: 31.05 | [5 empty] | ЭМ
| 3 | в т.ч. ОТм |  |  | 8: 20.12; 9: 1,15; 10: 3.47 | [5 empty] | в т.ч. ОТм
| 4 | М |  |  | 8: 521.15; 10: 78.17 | [5 empty] | М
|  | ЗТ |  |  | 4: чел.-ч; 5: 49; 6: 1,15; 7: 8,4525 | [6 empty] | ЗТ
|  | ЗТм |  |  | 4: чел.-ч; 5: 2; 6: 1,15; 7: 0,345 | [6 empty] | ЗТм
|  | Итого по расценке |  |  | 8: 1145.56; 10: 185.88 | [7 empty] | Итого по расценке
|  | ФОТ |  |  | 10: 80.13 | [6 empty] | ФОТ
| МДС81-33.2004 Прил.4 п.28.1 | НР Монтаж оборудования |  |  | 4: %; 5: 80; 7: 80; 10: 64.1 | [6 empty] | НР Монтаж оборудования
| Письмо №АП-5536/06 Прил.1 п.28.1 | СП Монтаж оборудования |  |  | 4: %; 5: 60; 7: 60; 10: 48.08 | [6 empty] | СП Монтаж оборудования
|  | Всего по позиции |  |  | 10: 298.06 | [8 empty] | Всего по позиции
288 | ТЦ_21.1.06.08_68_7713688960_03.03.2021_02 | Кабель силовой с алюминиевыми жилами АПВБбШп 4х120-1000 |  |  | 4: м; 7: 15,3; 8: 133.14; 9: 1,02; 10: 2077.78 |  |  | Кабель силовой с алюминиевыми жилами АПВБбШп 4х120-1000
|  | Объем=15*1,02 | [14 empty] | Объем=15*1,02
|  | Цена=926,67/6,96 | [20 empty] | Цена=926,67/6,96
| Приказ от 04.08.2020 № 421/пр п.92а | Заготовительно-складские расходы для материальных ресурсов (за исключением металлических конструкций) - 2% ПЗ=2% (ОЗП=2%; ЭМ=2%; МАТ=2%) | [15 empty] | Заготовительно-складские расходы для материальных ресурсов (за исключением металлических конструкций) - 2% ПЗ=2% (ОЗП=2%; ЭМ=2%; МАТ=2%)
289 | ФЕРм08-02-396-02 | Короб металлический на конструкциях, кронштейнах, по фермам и колоннам, длина: 3 м |  |  | 4: 100 м; 7: 0,025 |  |  | Короб металлический на конструкциях, кронштейнах, по фермам и колоннам, длина: 3 м
|  | Объем=2,5 / 100 | [14 empty] | Объем=2,5 / 100
| Приказ от 04.08.2020 № 421/пр прил.10 табл.1 п.2 | Производство работ осуществляется на территории действующего предприятия с наличием в зоне производства работ одного или нескольких из перечисленных ниже факторов: - разветвленной сети транспортных и инженерных коммуникаций; - стесненных условий для складирования материалов; - действующего технологического оборудования; - движения технологического транспорта ОЗП=1,15; ЭМ=1,15 к расх.; ЗПМ=1,15; ТЗ=1,15; ТЗМ=1,15 | [15 empty] | Производство работ осуществляется на территории действующего предприятия с наличием в зоне производства работ одного или нескольких из перечисленных ниже факторов: - разветвленной сети транспортных и инженерных коммуникаций; - стесненных условий для складирования материалов; - действующего технологического оборудования; - движения технологического транспорта ОЗП=1,15; ЭМ=1,15 к расх.; ЗПМ=1,15; ТЗ=1,15; ТЗМ=1,15
| 1 | ОТ |  |  | 8: 238.38; 9: 1,15; 10: 6.85 | [5 empty] | ОТ
| 2 | ЭМ |  |  | 8: 241.14; 9: 1,15; 10: 6.93 | [5 empty] | ЭМ
| 3 | в т.ч. ОТм |  |  | 8: 71.32; 9: 1,15; 10: 2.05 | [5 empty] | в т.ч. ОТм
| 4 | М |  |  | 8: 186.57; 10: 4.66 | [5 empty] | М
|  | ЗТ |  |  | 4: чел.-ч; 5: 25,36; 6: 1,15; 7: 0,7291 | [6 empty] | ЗТ
|  | ЗТм |  |  | 4: чел.-ч; 5: 7,04; 6: 1,15; 7: 0,2024 | [6 empty] | ЗТм
|  | Итого по расценке |  |  | 8: 666.09; 10: 18.44 | [7 empty] | Итого по расценке
|  | ФОТ |  |  | 10: 8.9 | [6 empty] | ФОТ
| МДС81-33.2004 Прил.4 п.45.2 | НР Электромонтажные работы на других объектах |  |  | 4: %; 5: 95; 7: 95; 10: 8.46 | [6 empty] | НР Электромонтажные работы на других объектах
| Письмо №АП-5536/06 Прил.1 п.45.2 | СП Электромонтажные работы на других объектах |  |  | 4: %; 5: 65; 7: 65; 10: 5.79 | [6 empty] | СП Электромонтажные работы на других объектах
|  | Всего по позиции |  |  | 10: 32.69 | [8 empty] | Всего по позиции
290 | ТЦ_20.2.07.04_68_7713688960_03.03.2021_02 | Лоток неперфорированный 200х100 L=3000, 1,2мм. Арт. 3510312 |  |  | 4: шт; 7: 1; 8: 729.3; 9: 1,02; 10: 743.89 |  |  | Лоток неперфорированный 200х100 L=3000, 1,2мм. Арт. 3510312
|  | Цена=5075,90/6,96 | [20 empty] | Цена=5075,90/6,96
| Приказ от 04.08.2020 № 421/пр п.92а | Заготовительно-складские расходы для материальных ресурсов (за исключением металлических конструкций) - 2% ПЗ=2% (ОЗП=2%; ЭМ=2%; МАТ=2%) | [15 empty] | Заготовительно-складские расходы для материальных ресурсов (за исключением металлических конструкций) - 2% ПЗ=2% (ОЗП=2%; ЭМ=2%; МАТ=2%)
291 | ФЕРм08-02-147-12 | Кабель до 35 кВ по установленным конструкциям и лоткам с креплением по всей длине, масса 1 м кабеля: до 3 кг |  |  | 4: 100 м; 7: 0,025 |  |  | Кабель до 35 кВ по установленным конструкциям и лоткам с креплением по всей длине, масса 1 м кабеля: до 3 кг
|  | Объем=2,5 / 100 | [14 empty] | Объем=2,5 / 100
| Приказ от 04.08.2020 № 421/пр прил.10 табл.1 п.2 | Производство работ осуществляется на территории действующего предприятия с наличием в зоне производства работ одного или нескольких из перечисленных ниже факторов: - разветвленной сети транспортных и инженерных коммуникаций; - стесненных условий для складирования материалов; - действующего технологического оборудования; - движения технологического транспорта ОЗП=1,15; ЭМ=1,15 к расх.; ЗПМ=1,15; ТЗ=1,15; ТЗМ=1,15 | [15 empty] | Производство работ осуществляется на территории действующего предприятия с наличием в зоне производства работ одного или нескольких из перечисленных ниже факторов: - разветвленной сети транспортных и инженерных коммуникаций; - стесненных условий для складирования материалов; - действующего технологического оборудования; - движения технологического транспорта ОЗП=1,15; ЭМ=1,15 к расх.; ЗПМ=1,15; ТЗ=1,15; ТЗМ=1,15
| 1 | ОТ |  |  | 8: 195.52; 9: 1,15; 10: 5.62 | [5 empty] | ОТ
| 2 | ЭМ |  |  | 8: 56.7; 9: 1,15; 10: 1.63 | [5 empty] | ЭМ
| 3 | в т.ч. ОТм |  |  | 8: 5.02; 9: 1,15; 10: 0.14 | [5 empty] | в т.ч. ОТм
| 4 | М |  |  | 8: 35.96; 10: 0.9 | [5 empty] | М
|  | ЗТ |  |  | 4: чел.-ч; 5: 20,8; 6: 1,15; 7: 0,598 | [6 empty] | ЗТ
|  | ЗТм |  |  | 4: чел.-ч; 5: 0,4; 6: 1,15; 7: 0,0115 | [6 empty] | ЗТм
|  | Итого по расценке |  |  | 8: 288.18; 10: 8.15 | [7 empty] | Итого по расценке
|  | ФОТ |  |  | 10: 5.76 | [6 empty] | ФОТ
| МДС81-33.2004 Прил.4 п.45.2 | НР Электромонтажные работы на других объектах |  |  | 4: %; 5: 95; 7: 95; 10: 5.47 | [6 empty] | НР Электромонтажные работы на других объектах
| Письмо №АП-5536/06 Прил.1 п.45.2 | СП Электромонтажные работы на других объектах |  |  | 4: %; 5: 65; 7: 65; 10: 3.74 | [6 empty] | СП Электромонтажные работы на других объектах
|  | Всего по позиции |  |  | 10: 17.36 | [8 empty] | Всего по позиции
292 | ТЦ_21.1.06.08_68_7713688960_03.03.2021_02 | Кабель силовой с алюминиевыми жилами АПВБбШп 4х120-1000 |  |  | 4: м; 7: 2,55; 8: 133.14; 9: 1,02; 10: 346.3 |  |  | Кабель силовой с алюминиевыми жилами АПВБбШп 4х120-1000
|  | Объем=2,5*1,02 | [14 empty] | Объем=2,5*1,02
|  | Цена=926,67/6,96 | [20 empty] | Цена=926,67/6,96
| Приказ от 04.08.2020 № 421/пр п.92а | Заготовительно-складские расходы для материальных ресурсов (за исключением металлических конструкций) - 2% ПЗ=2% (ОЗП=2%; ЭМ=2%; МАТ=2%) | [15 empty] | Заготовительно-складские расходы для материальных ресурсов (за исключением металлических конструкций) - 2% ПЗ=2% (ОЗП=2%; ЭМ=2%; МАТ=2%)
293 | ФЕР01-02-058-02 | Копание ям вручную без креплений для стоек и столбов: без откосов глубиной до 0,7 м, группа грунтов 2 |  |  | 4: 100 м3; 7: 0,001 |  |  | Копание ям вручную без креплений для стоек и столбов: без откосов глубиной до 0,7 м, группа грунтов 2
|  | Объем=0,1 / 100 | [14 empty] | Объем=0,1 / 100
| Приказ от 04.08.2020 № 421/пр прил.10 табл.1 п.2 | Производство работ осуществляется на территории действующего предприятия с наличием в зоне производства работ одного или нескольких из перечисленных ниже факторов: - разветвленной сети транспортных и инженерных коммуникаций; - стесненных условий для складирования материалов; - действующего технологического оборудования; - движения технологического транспорта ОЗП=1,15; ЭМ=1,15 к расх.; ЗПМ=1,15; ТЗ=1,15; ТЗМ=1,15 | [15 empty] | Производство работ осуществляется на территории действующего предприятия с наличием в зоне производства работ одного или нескольких из перечисленных ниже факторов: - разветвленной сети транспортных и инженерных коммуникаций; - стесненных условий для складирования материалов; - действующего технологического оборудования; - движения технологического транспорта ОЗП=1,15; ЭМ=1,15 к расх.; ЗПМ=1,15; ТЗ=1,15; ТЗМ=1,15
| 1 | ОТ |  |  | 8: 2184; 9: 1,15; 10: 2.51 | [5 empty] | ОТ
|  | ЗТ |  |  | 4: чел.-ч; 5: 280; 6: 1,15; 7: 0,322 | [6 empty] | ЗТ
|  | Итого по расценке |  |  | 8: 2184; 10: 2.51 | [7 empty] | Итого по расценке
|  | ФОТ |  |  | 10: 2.51 | [6 empty] | ФОТ
| МДС81-33.2004 Прил.4 п.1.2 | НР Земляные работы, выполняемые ручным способом |  |  | 4: %; 5: 80; 7: 80; 10: 2.01 | [6 empty] | НР Земляные работы, выполняемые ручным способом
| Письмо №АП-5536/06 от 18.11.04 Прил.1 п.1.2 | СП Земляные работы, выполняемые ручным способом |  |  | 4: %; 5: 45; 7: 45; 10: 1.13 | [6 empty] | СП Земляные работы, выполняемые ручным способом
|  | Всего по позиции |  |  | 10: 5.65 | [8 empty] | Всего по позиции
294 | ФЕР06-01-001-13 | Устройство фундаментов-столбов: бетонных |  |  | 4: 100 м3; 7: 0,001 |  |  | Устройство фундаментов-столбов: бетонных
|  | Объем=0,1 / 100 | [14 empty] | Объем=0,1 / 100
| Приказ от 04.08.2020 № 421/пр прил.10 табл.1 п.2 | Производство работ осуществляется на территории действующего предприятия с наличием в зоне производства работ одного или нескольких из перечисленных ниже факторов: - разветвленной сети транспортных и инженерных коммуникаций; - стесненных условий для складирования материалов; - действующего технологического оборудования; - движения технологического транспорта ОЗП=1,15; ЭМ=1,15 к расх.; ЗПМ=1,15; ТЗ=1,15; ТЗМ=1,15 | [15 empty] | Производство работ осуществляется на территории действующего предприятия с наличием в зоне производства работ одного или нескольких из перечисленных ниже факторов: - разветвленной сети транспортных и инженерных коммуникаций; - стесненных условий для складирования материалов; - действующего технологического оборудования; - движения технологического транспорта ОЗП=1,15; ЭМ=1,15 к расх.; ЗПМ=1,15; ТЗ=1,15; ТЗМ=1,15
| 1 | ОТ |  |  | 8: 4179.7; 9: 1,15; 10: 4.81 | [5 empty] | ОТ
| 2 | ЭМ |  |  | 8: 1734.07; 9: 1,15; 10: 1.99 | [5 empty] | ЭМ
| 3 | в т.ч. ОТм |  |  | 8: 260.92; 9: 1,15; 10: 0.3 | [5 empty] | в т.ч. ОТм
| 4 | М |  |  | 8: 4083.79; 10: 4.08 | [5 empty] | М
|  | ЗТ |  |  | 4: чел.-ч; 5: 490; 6: 1,15; 7: 0,5635 | [6 empty] | ЗТ
|  | ЗТм |  |  | 4: чел.-ч; 5: 19,53; 6: 1,15; 7: 0,0224595 | [6 empty] | ЗТм
|  | Итого по расценке |  |  | 8: 9997.56; 10: 10.88 | [7 empty] | Итого по расценке
|  | ФОТ |  |  | 10: 5.11 | [6 empty] | ФОТ
| МДС81-33.2004 Прил.4 п.6.1 и Письмо №ВБ-338/02 от 08.02.08 | НР Бетонные и железобетонные монолитные конструкции в промышленном строительстве |  |  | 4: %; 5: 105; 7: 105; 10: 5.37 | [6 empty] | НР Бетонные и железобетонные монолитные конструкции в промышленном строительстве
| Письмо №АП-5536/06 от 18.11.04 Прил.1 п.6.1 | СП Бетонные и железобетонные монолитные конструкции в промышленном строительстве |  |  | 4: %; 5: 65; 7: 65; 10: 3.32 | [6 empty] | СП Бетонные и железобетонные монолитные конструкции в промышленном строительстве
|  | Всего по позиции |  |  | 10: 19.57 | [8 empty] | Всего по позиции
295 | ФССЦ-04.1.02.05-0006 | Смеси бетонные тяжелого бетона (БСТ), класс В15 (М200) |  |  | 4: м3; 7: 0,102; 8: 592.76; 10: 60.46 |  |  | Смеси бетонные тяжелого бетона (БСТ), класс В15 (М200)
296 | ФЕР09-03-043-01 | Монтаж металлоконструкций постаментов под технологическое оборудование |  |  | 4: т металлоконструкций; 7: 0,02218 |  |  | Монтаж металлоконструкций постаментов под технологическое оборудование
|  | Объем=(4,88*3+3,77*2)/1000 | [14 empty] | Объем=(4,88*3+3,77*2)/1000
| Приказ от 04.08.2020 № 421/пр прил.10 табл.1 п.2 | Производство работ осуществляется на территории действующего предприятия с наличием в зоне производства работ одного или нескольких из перечисленных ниже факторов: - разветвленной сети транспортных и инженерных коммуникаций; - стесненных условий для складирования материалов; - действующего технологического оборудования; - движения технологического транспорта ОЗП=1,15; ЭМ=1,15 к расх.; ЗПМ=1,15; ТЗ=1,15; ТЗМ=1,15 | [15 empty] | Производство работ осуществляется на территории действующего предприятия с наличием в зоне производства работ одного или нескольких из перечисленных ниже факторов: - разветвленной сети транспортных и инженерных коммуникаций; - стесненных условий для складирования материалов; - действующего технологического оборудования; - движения технологического транспорта ОЗП=1,15; ЭМ=1,15 к расх.; ЗПМ=1,15; ТЗ=1,15; ТЗМ=1,15
| 1 | ОТ |  |  | 8: 479.36; 9: 1,15; 10: 12.23 | [5 empty] | ОТ
| 2 | ЭМ |  |  | 8: 4125.99; 9: 1,15; 10: 105.24 | [5 empty] | ЭМ
| 3 | в т.ч. ОТм |  |  | 8: 216.99; 9: 1,15; 10: 5.53 | [5 empty] | в т.ч. ОТм
| 4 | М |  |  | 8: 533.56; 10: 11.83 | [5 empty] | М
|  | ЗТ |  |  | 4: чел.-ч; 5: 47,65; 6: 1,15; 7: 1,2154086 | [6 empty] | ЗТ
|  | ЗТм |  |  | 4: чел.-ч; 5: 15,44; 6: 1,15; 7: 0,3938281 | [6 empty] | ЗТм
|  | Итого по расценке |  |  | 8: 5138.91; 10: 129.3 | [7 empty] | Итого по расценке
|  | ФОТ |  |  | 10: 17.76 | [6 empty] | ФОТ
| МДС81-33.2004 Прил.4 п.9 | НР Строительные металлические конструкции |  |  | 4: %; 5: 90; 7: 90; 10: 15.98 | [6 empty] | НР Строительные металлические конструкции
| Письмо №АП-5536/06 от 18.11.04 Прил.1 п.9 | СП Строительные металлические конструкции |  |  | 4: %; 5: 85; 7: 85; 10: 15.1 | [6 empty] | СП Строительные металлические конструкции
|  | Всего по позиции |  |  | 10: 160.38 | [8 empty] | Всего по позиции
297 | ФССЦ-23.3.06.02-0006 | Трубы стальные сварные оцинкованные водогазопроводные с резьбой, обыкновенные, номинальный диаметр 50 мм, толщина стенки 3,5 мм |  |  | 4: м; 7: 3; 8: 66.22; 10: 198.66 |  |  | Трубы стальные сварные оцинкованные водогазопроводные с резьбой, обыкновенные, номинальный диаметр 50 мм, толщина стенки 3,5 мм
298 | ФССЦ-08.3.08.02-0052 | Уголок горячекатаный, марка стали ВСт3кп2, размер 50х50х5 мм |  |  | 4: т; 7: 0,00754; 8: 5763; 10: 43.45 |  |  | Уголок горячекатаный, марка стали ВСт3кп2, размер 50х50х5 мм
|  | Объем=2*3,77/1000 | [14 empty] | Объем=2*3,77/1000
299 | ФЕРм08-03-524-05 | Ящик с одним двухполюсным рубильником, или с двухполюсным рубильником и двумя предохранителями, или с двумя блоками "предохранитель-выключатель", или с двумя предохранителями, устанавливаемый на конструкции на стене или колонне, на ток: до 250 А | [13 empty] | Ящик с одним двухполюсным рубильником, или с двухполюсным рубильником и двумя предохранителями, или с двумя блоками "предохранитель-выключатель", или с двумя предохранителями, устанавливаемый на конструкции на стене или колонне, на ток: до 250 А | bar: 4; 7
| Приказ от 04.08.2020 № 421/пр прил.10 табл.1 п.2 | Производство работ осуществляется на территории действующего предприятия с наличием в зоне производства работ одного или нескольких из перечисленных ниже факторов: - разветвленной сети транспортных и инженерных коммуникаций; - стесненных условий для складирования материалов; - действующего технологического оборудования; - движения технологического транспорта ОЗП=1,15; ЭМ=1,15 к расх.; ЗПМ=1,15; ТЗ=1,15; ТЗМ=1,15 | [15 empty] | Производство работ осуществляется на территории действующего предприятия с наличием в зоне производства работ одного или нескольких из перечисленных ниже факторов: - разветвленной сети транспортных и инженерных коммуникаций; - стесненных условий для складирования материалов; - действующего технологического оборудования; - движения технологического транспорта ОЗП=1,15; ЭМ=1,15 к расх.; ЗПМ=1,15; ТЗ=1,15; ТЗМ=1,15
| 1 | ОТ |  |  | 8: 29.76; 9: 1,15; 10: 34.22 | [5 empty] | ОТ
| 2 | ЭМ |  |  | 8: 2.89; 9: 1,15; 10: 3.32 | [5 empty] | ЭМ
| 3 | в т.ч. ОТм |  |  | 8: 0.26; 9: 1,15; 10: 0.3 | [5 empty] | в т.ч. ОТм
| 4 | М |  |  | 8: 49.02; 10: 49.02 | [5 empty] | М
|  | ЗТ |  |  | 4: чел.-ч; 5: 3; 6: 1,15; 7: 3,45 | [6 empty] | ЗТ
|  | ЗТм |  |  | 4: чел.-ч; 5: 0,02; 6: 1,15; 7: 0,023 | [6 empty] | ЗТм
|  | Итого по расценке |  |  | 8: 81.67; 10: 86.56 | [7 empty] | Итого по расценке
|  | ФОТ |  |  | 10: 34.52 | [6 empty] | ФОТ
| МДС81-33.2004 Прил.4 п.45.2 | НР Электромонтажные работы на других объектах |  |  | 4: %; 5: 95; 7: 95; 10: 32.79 | [6 empty] | НР Электромонтажные работы на других объектах
| Письмо №АП-5536/06 Прил.1 п.45.2 | СП Электромонтажные работы на других объектах |  |  | 4: %; 5: 65; 7: 65; 10: 22.44 | [6 empty] | СП Электромонтажные работы на других объектах
|  | Всего по позиции |  |  | 10: 141.79 | [8 empty] | Всего по позиции
300 | ТЦ_20.9.03.01_68_7713688960_03.03.2021_02 | Ящик с рубильником на номинальный ток 250А в комплекте плавкими вставками ЯРП-250А С ПН (IP54) |  |  | 4: шт; 7: 1; 8: 1581.82; 9: 1,03; 10: 1629.27 |  |  | Ящик с рубильником на номинальный ток 250А в комплекте плавкими вставками ЯРП-250А С ПН (IP54)
|  | Цена=6960/4,4 | [20 empty] | Цена=6960/4,4
| Приказ от 04.08.2020 № 421/пр п.91 | Транспортные затраты, в случае невозможности их определения на основании расчета или по результатам конъюнктурного анализа (от отпускной цены оборудования) - до 3% ПЗ=1,03 (ОЗП=1,03; ЭМ=1,03; МАТ=1,03) | [15 empty] | Транспортные затраты, в случае невозможности их определения на основании расчета или по результатам конъюнктурного анализа (от отпускной цены оборудования) - до 3% ПЗ=1,03 (ОЗП=1,03; ЭМ=1,03; МАТ=1,03)
Прочие работы | [14 empty] | Прочие работы
301 | ФЕР47-01-046-02 | Подготовка почвы для устройства партерного и обыкновенного газона без внесения растительной земли: вручную (восстановление газона) |  |  | 4: 100 м2; 7: 0,092 |  |  | Подготовка почвы для устройства партерного и обыкновенного газона без внесения растительной земли: вручную (восстановление газона)
|  | Объем=(0,2*46) / 100 | [14 empty] | Объем=(0,2*46) / 100
| Приказ от 04.08.2020 № 421/пр прил.10 табл.1 п.2 | Производство работ осуществляется на территории действующего предприятия с наличием в зоне производства работ одного или нескольких из перечисленных ниже факторов: - разветвленной сети транспортных и инженерных коммуникаций; - стесненных условий для складирования материалов; - действующего технологического оборудования; - движения технологического транспорта ОЗП=1,15; ЭМ=1,15 к расх.; ЗПМ=1,15; ТЗ=1,15; ТЗМ=1,15 | [15 empty] | Производство работ осуществляется на территории действующего предприятия с наличием в зоне производства работ одного или нескольких из перечисленных ниже факторов: - разветвленной сети транспортных и инженерных коммуникаций; - стесненных условий для складирования материалов; - действующего технологического оборудования; - движения технологического транспорта ОЗП=1,15; ЭМ=1,15 к расх.; ЗПМ=1,15; ТЗ=1,15; ТЗМ=1,15
| 1 | ОТ |  |  | 8: 134.71; 9: 1,15; 10: 14.25 | [5 empty] | ОТ
|  | ЗТ |  |  | 4: чел.-ч; 5: 17,27; 6: 1,15; 7: 1,827166 | [6 empty] | ЗТ
|  | Итого по расценке |  |  | 8: 134.71; 10: 14.25 | [7 empty] | Итого по расценке
|  | ФОТ |  |  | 10: 14.25 | [6 empty] | ФОТ
| МДС81-33.2004 Прил.4 п.40 | НР Озеленение. Защитные лесонасаждения |  |  | 4: %; 5: 115; 7: 115; 10: 16.39 | [6 empty] | НР Озеленение. Защитные лесонасаждения
| Письмо №АП-5536/06 от 18.11.04 Прил.1 п.40 | СП Озеленение. Защитные лесонасаждения |  |  | 4: %; 5: 90; 7: 90; 10: 12.83 | [6 empty] | СП Озеленение. Защитные лесонасаждения
|  | Всего по позиции |  |  | 10: 43.47 | [8 empty] | Всего по позиции
302 | ФЕР47-01-046-06 | Посев газонов партерных, мавританских и обыкновенных вручную |  |  | 4: 100 м2; 7: 0,092 |  |  | Посев газонов партерных, мавританских и обыкновенных вручную
|  | Объем=(0,2*46) / 100 | [14 empty] | Объем=(0,2*46) / 100
| Приказ от 04.08.2020 № 421/пр прил.10 табл.1 п.2 | Производство работ осуществляется на территории действующего предприятия с наличием в зоне производства работ одного или нескольких из перечисленных ниже факторов: - разветвленной сети транспортных и инженерных коммуникаций; - стесненных условий для складирования материалов; - действующего технологического оборудования; - движения технологического транспорта ОЗП=1,15; ЭМ=1,15 к расх.; ЗПМ=1,15; ТЗ=1,15; ТЗМ=1,15 | [15 empty] | Производство работ осуществляется на территории действующего предприятия с наличием в зоне производства работ одного или нескольких из перечисленных ниже факторов: - разветвленной сети транспортных и инженерных коммуникаций; - стесненных условий для складирования материалов; - действующего технологического оборудования; - движения технологического транспорта ОЗП=1,15; ЭМ=1,15 к расх.; ЗПМ=1,15; ТЗ=1,15; ТЗМ=1,15
| 1 | ОТ |  |  | 8: 44.42; 9: 1,15; 10: 4.7 | [5 empty] | ОТ
| 2 | ЭМ |  |  | 8: 301.4; 9: 1,15; 10: 31.89 | [5 empty] | ЭМ
| 3 | в т.ч. ОТм |  |  | 8: 31.78; 9: 1,15; 10: 3.36 | [5 empty] | в т.ч. ОТм
| 4 | М |  |  | 8: 24.4; 10: 2.24 | [5 empty] | М
|  | ЗТ |  |  | 4: чел.-ч; 5: 5,25; 6: 1,15; 7: 0,55545 | [6 empty] | ЗТ
|  | ЗТм |  |  | 4: чел.-ч; 5: 2,74; 6: 1,15; 7: 0,289892 | [6 empty] | ЗТм
|  | Итого по расценке |  |  | 8: 370.22; 10: 38.83 | [7 empty] | Итого по расценке
|  | ФОТ |  |  | 10: 8.06 | [6 empty] | ФОТ
| МДС81-33.2004 Прил.4 п.40 | НР Озеленение. Защитные лесонасаждения |  |  | 4: %; 5: 115; 7: 115; 10: 9.27 | [6 empty] | НР Озеленение. Защитные лесонасаждения
| Письмо №АП-5536/06 от 18.11.04 Прил.1 п.40 | СП Озеленение. Защитные лесонасаждения |  |  | 4: %; 5: 90; 7: 90; 10: 7.25 | [6 empty] | СП Озеленение. Защитные лесонасаждения
|  | Всего по позиции |  |  | 10: 55.35 | [8 empty] | Всего по позиции
303 | ФССЦ-16.2.02.07-0162 | Семена песчаного овса |  |  | 4: кг; 7: 0,184; 8: 81; 10: 14.9 |  |  | Семена песчаного овса
|  | Итого по разделу 4 Градирня (Питающие сети для ШР-1) |  |  | 10: 17757.9 | [10 empty] | Итого по разделу 4 Градирня (Питающие сети для ШР-1)
Раздел 5. Вывоз стриотельного мусора | [13 empty] | Раздел 5. Вывоз стриотельного мусора
304 | ФЕРр51-6-1 | Погрузка грунта вручную в автомобили-самосвалы с выгрузкой |  |  | 4: 100 м3; 7: 0,094521 |  |  | Погрузка грунта вручную в автомобили-самосвалы с выгрузкой
|  | Объем=9,4521 / 100 | [14 empty] | Объем=9,4521 / 100
| Приказ от 04.08.2020 № 421/пр прил.10 табл.1 п.2 | Производство работ осуществляется на территории действующего предприятия с наличием в зоне производства работ одного или нескольких из перечисленных ниже факторов: - разветвленной сети транспортных и инженерных коммуникаций; - стесненных условий для складирования материалов; - действующего технологического оборудования; - движения технологического транспорта ОЗП=1,15; ЭМ=1,15 к расх.; ЗПМ=1,15; ТЗ=1,15; ТЗМ=1,15 | [15 empty] | Производство работ осуществляется на территории действующего предприятия с наличием в зоне производства работ одного или нескольких из перечисленных ниже факторов: - разветвленной сети транспортных и инженерных коммуникаций; - стесненных условий для складирования материалов; - действующего технологического оборудования; - движения технологического транспорта ОЗП=1,15; ЭМ=1,15 к расх.; ЗПМ=1,15; ТЗ=1,15; ТЗМ=1,15
| 1 | ОТ |  |  | 8: 606.73; 9: 1,15; 10: 65.95 | [5 empty] | ОТ
| 2 | ЭМ |  |  | 8: 3760.68; 9: 1,15; 10: 408.78 | [5 empty] | ЭМ
| 3 | в т.ч. ОТм |  |  | 8: 487.2; 9: 1,15; 10: 52.96 | [5 empty] | в т.ч. ОТм
|  | ЗТ |  |  | 4: чел.-ч; 5: 83; 6: 1,15; 7: 9,0220295 | [6 empty] | ЗТ
|  | ЗТм |  |  | 4: чел.-ч; 5: 42; 6: 1,15; 7: 4,5653643 | [6 empty] | ЗТм
|  | Итого по расценке |  |  | 8: 4367.41; 10: 474.73 | [7 empty] | Итого по расценке
|  | ФОТ |  |  | 10: 118.91 | [6 empty] | ФОТ
| МДС81-33.2004 Прил.5 п.1.2 | НР Земляные работы, выполняемые ручным способом (ремонтно-строительные) |  |  | 4: %; 5: 75; 7: 75; 10: 89.18 | [6 empty] | НР Земляные работы, выполняемые ручным способом (ремонтно-строительные)
| Письмо №АП-5536/06 Прил.2 п.1.2 | СП Земляные работы, выполняемые ручным способом (ремонтно-строительные) |  |  | 4: %; 5: 45; 7: 45; 10: 53.51 | [6 empty] | СП Земляные работы, выполняемые ручным способом (ремонтно-строительные)
|  | Всего по позиции |  |  | 10: 617.42 | [8 empty] | Всего по позиции
305 | ФССЦпг-01-01-01-043 | Погрузо-разгрузочные работы при автомобильных перевозках: Погрузка мусора строительного с погрузкой экскаваторами емкостью ковша до 0,5 м3 |  |  | 4: 1 т груза; 7: 52,58384; 8: 3.28; 10: 172.47 |  |  | Погрузо-разгрузочные работы при автомобильных перевозках: Погрузка мусора строительного с погрузкой экскаваторами емкостью ковша до 0,5 м3
306 | ФССЦпг-03-21-01-021 | Перевозка грузов автомобилями-самосвалами грузоподъемностью 10 т работающих вне карьера на расстояние: I класс груза до 21 км |  |  | 4: 1 т груза; 7: 77,631905; 8: 15.75; 10: 1222.7 |  |  | Перевозка грузов автомобилями-самосвалами грузоподъемностью 10 т работающих вне карьера на расстояние: I класс груза до 21 км
|  | Объем=52,58384+0,094521*100*2,65 | [14 empty] | Объем=52,58384+0,094521*100*2,65
|  | Итого по разделу 5 Вывоз стриотельного мусора |  |  | 10: 2012.59 | [10 empty] | Итого по разделу 5 Вывоз стриотельного мусора
Раздел 6. Пусконаладочные работы | [13 empty] | Раздел 6. Пусконаладочные работы
307 | ФЕРп01-11-028-01 | Измерение сопротивления изоляции (на линию) мегаомметром кабельных и других линий напряжением до 1 кВ, предназначенных для передачи электроэнергии к распределительным устройствам, щитам, шкафам, коммутационным аппаратам и электропотребителям |  |  | 4: шт; 7: 11 |  |  | Измерение сопротивления изоляции (на линию) мегаомметром кабельных и других линий напряжением до 1 кВ, предназначенных для передачи электроэнергии к распределительным устройствам, щитам, шкафам, коммутационным аппаратам и электропотребителям
| Приказ от 04.09.2019 № 519/пр п.7.4 | При выполнении пусконаладочных работ звеном (бригадой), которое выполнило монтаж этого же оборудования к единичным расценкам на пусконаладочные работы ОЗП=0,8; ТЗ=0,8 | [15 empty] | При выполнении пусконаладочных работ звеном (бригадой), которое выполнило монтаж этого же оборудования к единичным расценкам на пусконаладочные работы ОЗП=0,8; ТЗ=0,8
| 1 | ОТ |  |  | 8: 4.1; 9: 0,8; 10: 36.08 | [5 empty] | ОТ
|  | ЗТ |  |  | 4: чел.-ч; 5: 0,32; 6: 0,8; 7: 2,816 | [6 empty] | ЗТ
|  | Итого по расценке |  |  | 8: 4.1; 10: 36.08 | [7 empty] | Итого по расценке
|  | ФОТ |  |  | 10: 36.08 | [6 empty] | ФОТ
| МДС81-33.2004 Прил.4 п.48 | НР Пусконаладочные работы: 'вхолостую' - 80%, 'под нагрузкой' - 20% |  |  | 4: %; 5: 65; 7: 65; 10: 23.45 | [6 empty] | НР Пусконаладочные работы: 'вхолостую' - 80%, 'под нагрузкой' - 20%
| Письмо №АП-5536/06 Прил.1 п.48 | СП Пусконаладочные работы: 'вхолостую' - 80%, 'под нагрузкой' - 20% |  |  | 4: %; 5: 40; 7: 40; 10: 14.43 | [6 empty] | СП Пусконаладочные работы: 'вхолостую' - 80%, 'под нагрузкой' - 20%
|  | Всего по позиции |  |  | 10: 73.96 | [8 empty] | Всего по позиции
308 | ФЕРп01-11-002-01 | Определение активного сопротивления или рабочей электрической емкости жилы кабеля на напряжение: до 35 кВ |  |  | 4: измерение; 7: 44 |  |  | Определение активного сопротивления или рабочей электрической емкости жилы кабеля на напряжение: до 35 кВ
| Приказ от 04.09.2019 № 519/пр п.7.4 | При выполнении пусконаладочных работ звеном (бригадой), которое выполнило монтаж этого же оборудования к единичным расценкам на пусконаладочные работы ОЗП=0,8; ТЗ=0,8 | [15 empty] | При выполнении пусконаладочных работ звеном (бригадой), которое выполнило монтаж этого же оборудования к единичным расценкам на пусконаладочные работы ОЗП=0,8; ТЗ=0,8
| 1 | ОТ |  |  | 8: 20.75; 9: 0,8; 10: 730.4 | [5 empty] | ОТ
|  | ЗТ |  |  | 4: чел.-ч; 5: 1,62; 6: 0,8; 7: 57,024 | [6 empty] | ЗТ
|  | Итого по расценке |  |  | 8: 20.75; 10: 730.4 | [7 empty] | Итого по расценке
|  | ФОТ |  |  | 10: 730.4 | [6 empty] | ФОТ
| МДС81-33.2004 Прил.4 п.48 | НР Пусконаладочные работы: 'вхолостую' - 80%, 'под нагрузкой' - 20% |  |  | 4: %; 5: 65; 7: 65; 10: 474.76 | [6 empty] | НР Пусконаладочные работы: 'вхолостую' - 80%, 'под нагрузкой' - 20%
| Письмо №АП-5536/06 Прил.1 п.48 | СП Пусконаладочные работы: 'вхолостую' - 80%, 'под нагрузкой' - 20% |  |  | 4: %; 5: 40; 7: 40; 10: 292.16 | [6 empty] | СП Пусконаладочные работы: 'вхолостую' - 80%, 'под нагрузкой' - 20%
|  | Всего по позиции |  |  | 10: 1497.32 | [8 empty] | Всего по позиции
309 | ФЕРп01-11-013-01 | Замер полного сопротивления цепи "фаза-нуль" |  |  | 4: шт; 7: 11 |  |  | Замер полного сопротивления цепи "фаза-нуль"
| Приказ от 04.09.2019 № 519/пр п.7.4 | При выполнении пусконаладочных работ звеном (бригадой), которое выполнило монтаж этого же оборудования к единичным расценкам на пусконаладочные работы ОЗП=0,8; ТЗ=0,8 | [15 empty] | При выполнении пусконаладочных работ звеном (бригадой), которое выполнило монтаж этого же оборудования к единичным расценкам на пусконаладочные работы ОЗП=0,8; ТЗ=0,8
| 1 | ОТ |  |  | 8: 12.81; 9: 0,8; 10: 112.73 | [5 empty] | ОТ
|  | ЗТ |  |  | 4: чел.-ч; 5: 1; 6: 0,8; 7: 8,8 | [6 empty] | ЗТ
|  | Итого по расценке |  |  | 8: 12.81; 10: 112.73 | [7 empty] | Итого по расценке
|  | ФОТ |  |  | 10: 112.73 | [6 empty] | ФОТ
| МДС81-33.2004 Прил.4 п.48 | НР Пусконаладочные работы: 'вхолостую' - 80%, 'под нагрузкой' - 20% |  |  | 4: %; 5: 65; 7: 65; 10: 73.27 | [6 empty] | НР Пусконаладочные работы: 'вхолостую' - 80%, 'под нагрузкой' - 20%
| Письмо №АП-5536/06 Прил.1 п.48 | СП Пусконаладочные работы: 'вхолостую' - 80%, 'под нагрузкой' - 20% |  |  | 4: %; 5: 40; 7: 40; 10: 45.09 | [6 empty] | СП Пусконаладочные работы: 'вхолостую' - 80%, 'под нагрузкой' - 20%
|  | Всего по позиции |  |  | 10: 231.09 | [8 empty] | Всего по позиции
310 | ФЕРп01-11-024-01 | Фазировка электрической линии или трансформатора с сетью напряжением: до 1 кВ |  |  | 4: шт; 7: 11 |  |  | Фазировка электрической линии или трансформатора с сетью напряжением: до 1 кВ
| Приказ от 04.09.2019 № 519/пр п.7.4 | При выполнении пусконаладочных работ звеном (бригадой), которое выполнило монтаж этого же оборудования к единичным расценкам на пусконаладочные работы ОЗП=0,8; ТЗ=0,8 | [15 empty] | При выполнении пусконаладочных работ звеном (бригадой), которое выполнило монтаж этого же оборудования к единичным расценкам на пусконаладочные работы ОЗП=0,8; ТЗ=0,8
| 1 | ОТ |  |  | 8: 10.5; 9: 0,8; 10: 92.4 | [5 empty] | ОТ
|  | ЗТ |  |  | 4: чел.-ч; 5: 0,82; 6: 0,8; 7: 7,216 | [6 empty] | ЗТ
|  | Итого по расценке |  |  | 8: 10.5; 10: 92.4 | [7 empty] | Итого по расценке
|  | ФОТ |  |  | 10: 92.4 | [6 empty] | ФОТ
| МДС81-33.2004 Прил.4 п.48 | НР Пусконаладочные работы: 'вхолостую' - 80%, 'под нагрузкой' - 20% |  |  | 4: %; 5: 65; 7: 65; 10: 60.06 | [6 empty] | НР Пусконаладочные работы: 'вхолостую' - 80%, 'под нагрузкой' - 20%
| Письмо №АП-5536/06 Прил.1 п.48 | СП Пусконаладочные работы: 'вхолостую' - 80%, 'под нагрузкой' - 20% |  |  | 4: %; 5: 40; 7: 40; 10: 36.96 | [6 empty] | СП Пусконаладочные работы: 'вхолостую' - 80%, 'под нагрузкой' - 20%
|  | Всего по позиции |  |  | 10: 189.42 | [8 empty] | Всего по позиции
311 | ФЕРп01-12-021-01 | Испытание аппарата коммутационного напряжением: до 1 кВ (силовых цепей) |  |  | 4: испытание; 7: 11 |  |  | Испытание аппарата коммутационного напряжением: до 1 кВ (силовых цепей)
| Приказ от 04.09.2019 № 519/пр п.7.4 | При выполнении пусконаладочных работ звеном (бригадой), которое выполнило монтаж этого же оборудования к единичным расценкам на пусконаладочные работы ОЗП=0,8; ТЗ=0,8 | [15 empty] | При выполнении пусконаладочных работ звеном (бригадой), которое выполнило монтаж этого же оборудования к единичным расценкам на пусконаладочные работы ОЗП=0,8; ТЗ=0,8
| 1 | ОТ |  |  | 8: 19.63; 9: 0,8; 10: 172.74 | [5 empty] | ОТ
|  | ЗТ |  |  | 4: чел.-ч; 5: 1,62; 6: 0,8; 7: 14,256 | [6 empty] | ЗТ
|  | Итого по расценке |  |  | 8: 19.63; 10: 172.74 | [7 empty] | Итого по расценке
|  | ФОТ |  |  | 10: 172.74 | [6 empty] | ФОТ
| МДС81-33.2004 Прил.4 п.48 | НР Пусконаладочные работы: 'вхолостую' - 80%, 'под нагрузкой' - 20% |  |  | 4: %; 5: 65; 7: 65; 10: 112.28 | [6 empty] | НР Пусконаладочные работы: 'вхолостую' - 80%, 'под нагрузкой' - 20%
| Письмо №АП-5536/06 Прил.1 п.48 | СП Пусконаладочные работы: 'вхолостую' - 80%, 'под нагрузкой' - 20% |  |  | 4: %; 5: 40; 7: 40; 10: 69.1 | [6 empty] | СП Пусконаладочные работы: 'вхолостую' - 80%, 'под нагрузкой' - 20%
|  | Всего по позиции |  |  | 10: 354.12 | [8 empty] | Всего по позиции
312 | ФЕРп01-12-027-01 | Испытание кабеля силового длиной до 500 м напряжением: до 10 кВ |  |  | 4: испытание; 7: 11 |  |  | Испытание кабеля силового длиной до 500 м напряжением: до 10 кВ
| Приказ от 04.09.2019 № 519/пр п.7.4 | При выполнении пусконаладочных работ звеном (бригадой), которое выполнило монтаж этого же оборудования к единичным расценкам на пусконаладочные работы ОЗП=0,8; ТЗ=0,8 | [15 empty] | При выполнении пусконаладочных работ звеном (бригадой), которое выполнило монтаж этого же оборудования к единичным расценкам на пусконаладочные работы ОЗП=0,8; ТЗ=0,8
| 1 | ОТ |  |  | 8: 55.71; 9: 0,8; 10: 490.25 | [5 empty] | ОТ
|  | ЗТ |  |  | 4: чел.-ч; 5: 4,86; 6: 0,8; 7: 42,768 | [6 empty] | ЗТ
|  | Итого по расценке |  |  | 8: 55.71; 10: 490.25 | [7 empty] | Итого по расценке
|  | ФОТ |  |  | 10: 490.25 | [6 empty] | ФОТ
| МДС81-33.2004 Прил.4 п.48 | НР Пусконаладочные работы: 'вхолостую' - 80%, 'под нагрузкой' - 20% |  |  | 4: %; 5: 65; 7: 65; 10: 318.66 | [6 empty] | НР Пусконаладочные работы: 'вхолостую' - 80%, 'под нагрузкой' - 20%
| Письмо №АП-5536/06 Прил.1 п.48 | СП Пусконаладочные работы: 'вхолостую' - 80%, 'под нагрузкой' - 20% |  |  | 4: %; 5: 40; 7: 40; 10: 196.1 | [6 empty] | СП Пусконаладочные работы: 'вхолостую' - 80%, 'под нагрузкой' - 20%
|  | Всего по позиции |  |  | 10: 1005.01 | [8 empty] | Всего по позиции
|  | Итого по разделу 6 Пусконаладочные работы |  |  | 10: 3350.92 | [10 empty] | Итого по разделу 6 Пусконаладочные работы
|  | Итоги по смете: | [22 empty] | Итоги по смете:
|  | Строительные работы |  |  | 10: 458502.46; 12: 3191177 | [12 empty] | Строительные работы
| 1 кв 2021 (СМР), Письмо Минстроя России от 11.03.2020 г. №9351-ИФ/09 | Строительные работы |  |  | 10: 457107.29; 11: 6.96; 12: 3181467 | [12 empty] | Строительные работы
|  | В том числе: | [23 empty] | В том числе:
|  | оплата труда |  |  | 10: 7997.25 | [12 empty] | оплата труда
|  | эксплуатация машин и механизмов |  |  | 10: 7387.02 | [12 empty] | эксплуатация машин и механизмов
|  | материалы |  |  | 10: 426048.38 | [12 empty] | материалы
|  | накладные расходы |  |  | 10: 9558.92 | [12 empty] | накладные расходы
|  | сметная прибыль |  |  | 10: 6115.72 | [12 empty] | сметная прибыль
| 1 кв 2021 (СМР), Письмо Минстроя России от 11.03.2020 г. №9351-ИФ/09 | Транспортные расходы (перевозка), относимые на стоимость строительных работ |  |  | 10: 1395.17; 11: 6.96; 12: 9710 | [12 empty] | Транспортные расходы (перевозка), относимые на стоимость строительных работ
| 1 кв 2021 (СМР), Письмо Минстроя России от 11.03.2020 г. №9351-ИФ/09 | Монтажные работы |  |  | 10: 22124.71; 11: 6.96; 12: 153988 | [12 empty] | Монтажные работы
|  | В том числе: | [23 empty] | В том числе:
|  | оплата труда |  |  | 10: 5177.74 | [12 empty] | оплата труда
|  | эксплуатация машин и механизмов |  |  | 10: 4580.3 | [12 empty] | эксплуатация машин и механизмов
|  | материалы |  |  | 10: 3235.7 | [12 empty] | материалы
|  | накладные расходы |  |  | 10: 5384.62 | [12 empty] | накладные расходы
|  | сметная прибыль |  |  | 10: 3746.35 | [12 empty] | сметная прибыль
| 1 кв 2021 (Оборудование), Письмо Минстроя России от 11.03.2020 г. №9351-ИФ/09 | Оборудование |  |  | 10: 1629.27; 11: 4.4; 12: 7169 | [12 empty] | Оборудование
|  | Прочие затраты |  |  | 10: 3350.92; 12: 71877 | [12 empty] | Прочие затраты
| 1 кв 2021 (ПНР), Письмо Минстроя России от 11.03.2020 г. №9351-ИФ/09 | Пусконаладочные работы |  |  | 10: 3350.92; 11: 21.45; 12: 71877 | [12 empty] | Пусконаладочные работы
|  | В том числе: | [23 empty] | В том числе:
|  | оплата труда |  |  | 10: 1634.6 | [12 empty] | оплата труда
|  | накладные расходы |  |  | 10: 1062.48 | [12 empty] | накладные расходы
|  | сметная прибыль |  |  | 10: 653.84 | [12 empty] | сметная прибыль
|  | Итого ФОТ (справочно) |  |  | 10: 16265.13 | [12 empty] | Итого ФОТ (справочно)
|  | Итого накладные расходы (справочно) |  |  | 10: 16006.02 | [12 empty] | Итого накладные расходы (справочно)
|  | Итого сметная прибыль (справочно) |  |  | 10: 10515.91 | [12 empty] | Итого сметная прибыль (справочно)
|  | Итого |  |  | 10: 485607.36; 12: 3424211 | [12 empty] | Итого
|  | НДС 20% |  |  | 10: 97121.47; 12: 684842.2 | [13 empty] | НДС 20%
|  | ВСЕГО по смете |  |  | 10: 582728.83; 12: 4109053.2 | [14 empty] | ВСЕГО по смете